## 工作表1
Renesas ISL8273 Vout setting
reg 0x21 hex value | reg 0x21 decimal value | voltage out
1E66 | 7782.4 | 0.95
1EB8 | 7864.32 | 0.96
1F0A | 7946.24 | 0.97
1F5C | 8028.16 | 0.98
1FAE | 8110.08 | 0.99 |  |  |  | 1.15 |  | 1.1 |  | 0.85 |  | 0.9 |  | 1.1
2000 | 8192 | 1 |  |  | v_set | v_ovp | v_ovp hex | v_ovw | v_ovw hex | v_uvp | v_uvp hex | v_uvw | v_uvw hex | vout_max | vout_max hex
2051 | 8273.92 | 1.01 | 1E66 | 7782.4 | 0.95 | 1.0925 | 22F5 | 1.045 | 2170 | 0.8075 | 19D7 | 0.855 | 1B5C | 1.045 | 2170
20A3 | 8355.84 | 1.02 | 1EB8 | 7864.32 | 0.96 | 1.104 | 2353 | 1.056 | 21CA | 0.816 | 1A1C | 0.864 | 1BA5 | 1.056 | 21CA
20F5 | 8437.76 | 1.03 | 1F0A | 7946.24 | 0.97 | 1.1155 | 23B2 | 1.067 | 2224 | 0.8245 | 1A62 | 0.873 | 1BEF | 1.067 | 2224
2147 | 8519.68 | 1.04 | 1F5C | 8028.16 | 0.98 | 1.127 | 2410 | 1.078 | 227E | 0.833 | 1AA7 | 0.882 | 1C39 | 1.078 | 227E
2199 | 8601.6 | 1.05 | 1FAE | 8110.08 | 0.99 | 1.1385 | 246E | 1.089 | 22D9 | 0.8415 | 1AED | 0.891 | 1C83 | 1.089 | 22D9
21EB | 8683.52 | 1.06 | 2000 | 8192 | 1 | 1.15 | 24CC | 1.1 | 2333 | 0.85 | 1B33 | 0.9 | 1CCC | 1.1 | 2333
|  |  | 2051 | 8273.92 | 1.01 | 1.1615 | 252B | 1.111 | 238D | 0.8585 | 1B78 | 0.909 | 1D16 | 1.111 | 238D
Equation example | 0.95/2^(-13) |  | 20A3 | 8355.84 | 1.02 | 1.173 | 2589 | 1.122 | 23E7 | 0.867 | 1BBE | 0.918 | 1D60 | 1.122 | 23E7
I2C command example | #i2cset -f -y 1 0x19 0x21 0x1E66 w |  | 20F5 | 8437.76 | 1.03 | 1.1845 | 25E7 | 1.133 | 2441 | 0.8755 | 1C04 | 0.927 | 1DA9 | 1.133 | 2441
| #i2cset -f -y 1 0x19 0x15 |  | 2147 | 8519.68 | 1.04 | 1.196 | 2645 | 1.144 | 249B | 0.884 | 1C49 | 0.936 | 1DF3 | 1.144 | 249B
| #i2cset -f -y 1 0x1A 0x21 0x1E66 w |  | 2199 | 8601.6 | 1.05 | 1.2075 | 26A3 | 1.155 | 24F5 | 0.8925 | 1C8F | 0.945 | 1E3D | 1.155 | 24F5
| #i2cset -f -y 1 0x19 0x15 |  | 21EB | 8683.52 | 1.06 | 1.219 | 2702 | 1.166 | 254F | 0.901 | 1CD4 | 0.954 | 1E87 | 1.166 | 254F