## read_back
descrition | module | module phase | register | value | hex value | bin | signed exponent N | Singed Mantissa Y | signed exponent N
sta_byte | 0x42 | 0x00 | 0x78 | 0x00 | 00 | 0000000000000000 | 00000 | 00000000000 | 0 | 0000000000000000 | 0000000000000000
sta_word | 0x42 | 0x00 | 0x79 w | 0x0000 | 0000 | 0000000000000000 | 00000 | 00000000000 | 0 | 0000000000000000 | 0000000000000000
sta_Vout | 0x42 | 0x00 | 0x7a | 0x00 | 00 | 0000000000000000 | 00000 | 00000000000 | 0 | 0000000000000000 | 0000000000000000
sta_Iout | 0x42 | 0x00 | 0x7b | 0x00 | 00 | 0000000000000000 | 00000 | 00000000000 | 0 | 0000000000000000 | 0000000000000000
sta_Vin | 0x42 | 0x00 | 0x7c | 0x00 | 00 | 0000000000000000 | 00000 | 00000000000 | 0 | 0000000000000000 | 0000000000000000
sta_temp | 0x42 | 0x00 | 0x7e | 0x00 | 00 | 0000000000000000 | 00000 | 00000000000 | 0 | 0000000000000000 | 0000000000000000
read_Vin | 0x42 | 0x00 | 0x88 w | 0xd2f7 | d2f7 | 1101001011110111 | 11010 | 01011110111 | 11010 | 759 | 11.8594
read_Vout | 0x42 | 0x00 | 0x8b w | 0x1e54 | 1e54 | 0001111001010100 | 00011 | 11001010100 | 11 | 7764 | 0.94775
read_Iout | 0x42 | 0x00 | 0x8c w | 0xb3b1 | b3b1 | 1011001110110001 | 10110 | 01110110001 | 10110 | 1457 | 1.4229
read_temp | 0x42 | 0x00 | 0x8f w | 0xe23f | e23f | 1110001000111111 | 11100 | 01000111111 | 11100 | 575 | 35.9375
read_freq | 0x42 | 0x00 | 0x95 w | 0xfb20 | fb20 | 1111101100100000 | 11111 | 01100100000 | 11111 | 800 | 400
Iout_falut_limit | 0x42 | 0x00 | 0xe7 w | 0xe2d0 | e2d0 | 1110001011010000 | 11100 | 01011010000 | 11100 | 720 | 45
sta_byte | 0x42 | 0x01 | 0x78 | 0x00 | 00 | 0000000000000000 | 00000 | 00000000000 | 0 | 0000000000000000 | 0000000000000000
sta_word | 0x42 | 0x01 | 0x79 w | 0x0000 | 0000 | 0000000000000000 | 00000 | 00000000000 | 0 | 0000000000000000 | 0000000000000000
sta_Vout | 0x42 | 0x01 | 0x7a | 0x00 | 00 | 0000000000000000 | 00000 | 00000000000 | 0 | 0000000000000000 | 0000000000000000
sta_Iout | 0x42 | 0x01 | 0x7b | 0x00 | 00 | 0000000000000000 | 00000 | 00000000000 | 0 | 0000000000000000 | 0000000000000000
sta_Vin | 0x42 | 0x01 | 0x7c | 0x00 | 00 | 0000000000000000 | 00000 | 00000000000 | 0 | 0000000000000000 | 0000000000000000
sta_temp | 0x42 | 0x01 | 0x7e | 0x00 | 00 | 0000000000000000 | 00000 | 00000000000 | 0 | 0000000000000000 | 0000000000000000
read_Vin | 0x42 | 0x01 | 0x88 w | 0xd2f7 | d2f7 | 1101001011110111 | 11010 | 01011110111 | 11010 | 759 | 11.8594
read_Vout | 0x42 | 0x01 | 0x8b w | 0x1e54 | 1e54 | 0001111001010100 | 00011 | 11001010100 | 11 | 7764 | 0.94775
read_Iout | 0x42 | 0x01 | 0x8c w | 0xba03 | ba03 | 1011101000000011 | 10111 | 01000000011 | 10111 | 1457 | 2.8457
read_temp | 0x42 | 0x01 | 0x8f w | 0xe23f | e23f | 1110001000111111 | 11100 | 01000111111 | 11100 | 575 | 35.9375
read_freq | 0x42 | 0x01 | 0x95 w | 0xfb20 | fb20 | 1111101100100000 | 11111 | 01100100000 | 11111 | 800 | 400
Iout_falut_limit | 0x42 | 0x01 | 0xe7 w | 0xe2d0 | e2d0 | 1110001011010000 | 11100 | 01011010000 | 11100 | 720 | 45
sta_byte | 0x41 | 0x00 | 0x78 | 0x00 | 00 | 0000000000000000 | 00000 | 00000000000 | 0 | 0000000000000000 | 0000000000000000
sta_word | 0x41 | 0x00 | 0x79 w | 0x0000 | 0000 | 0000000000000000 | 00000 | 00000000000 | 0 | 0000000000000000 | 0000000000000000
sta_Vout | 0x41 | 0x00 | 0x7a | 0x00 | 00 | 0000000000000000 | 00000 | 00000000000 | 0 | 0000000000000000 | 0000000000000000
sta_Iout | 0x41 | 0x00 | 0x7b | 0x00 | 00 | 0000000000000000 | 00000 | 00000000000 | 0 | 0000000000000000 | 0000000000000000
sta_Vin | 0x41 | 0x00 | 0x7c | 0x00 | 00 | 0000000000000000 | 00000 | 00000000000 | 0 | 0000000000000000 | 0000000000000000
sta_temp | 0x41 | 0x00 | 0x7e | 0x00 | 00 | 0000000000000000 | 00000 | 00000000000 | 0 | 0000000000000000 | 0000000000000000
read_Vin | 0x41 | 0x00 | 0x88 w | 0xd2f6 | d2f6 | 1101001011110110 | 11010 | 01011110110 | 11010 | 758 | 11.8438
read_Vout | 0x41 | 0x00 | 0x8b w | 0x1e48 | 1e48 | 0001111001001000 | 00011 | 11001001000 | 11 | 7764 | 0.94775
read_Iout | 0x41 | 0x00 | 0x8c w | 0xbad9 | bad9 | 1011101011011001 | 10111 | 01011011001 | 10111 | 1457 | 2.8457
read_temp | 0x41 | 0x00 | 0x8f w | 0xe219 | e219 | 1110001000011001 | 11100 | 01000011001 | 11100 | 575 | 35.9375
read_freq | 0x41 | 0x00 | 0x95 w | 0xfb26 | fb26 | 1111101100100110 | 11111 | 01100100110 | 11111 | 800 | 400
Iout_falut_limit | 0x41 | 0x00 | 0xe7 w | 0xe2d0 | e2d0 | 1110001011010000 | 11100 | 01011010000 | 11100 | 720 | 45
sta_byte | 0x41 | 0x01 | 0x78 | 0x00 | 00 | 0000000000000000 | 00000 | 00000000000 | 0 | 0000000000000000 | 0000000000000000
sta_word | 0x41 | 0x01 | 0x79 w | 0x0000 | 0000 | 0000000000000000 | 00000 | 00000000000 | 0 | 0000000000000000 | 0000000000000000
sta_Vout | 0x41 | 0x01 | 0x7a | 0x00 | 00 | 0000000000000000 | 00000 | 00000000000 | 0 | 0000000000000000 | 0000000000000000
sta_Iout | 0x41 | 0x01 | 0x7b | 0x00 | 00 | 0000000000000000 | 00000 | 00000000000 | 0 | 0000000000000000 | 0000000000000000
sta_Vin | 0x41 | 0x01 | 0x7c | 0x00 | 00 | 0000000000000000 | 00000 | 00000000000 | 0 | 0000000000000000 | 0000000000000000
sta_temp | 0x41 | 0x01 | 0x7e | 0x00 | 00 | 0000000000000000 | 00000 | 00000000000 | 0 | 0000000000000000 | 0000000000000000
read_Vin | 0x41 | 0x01 | 0x88 w | 0xd2f6 | d2f6 | 1101001011110110 | 11010 | 01011110110 | 11010 | 758 | 11.8438
read_Vout | 0x41 | 0x01 | 0x8b w | 0x1e48 | 1e48 | 0001111001001000 | 00011 | 11001001000 | 11 | 7764 | 0.94775
read_Iout | 0x41 | 0x01 | 0x8c w | 0xbb56 | bb56 | 1011101101010110 | 10111 | 01101010110 | 10111 | 1457 | 2.8457
read_temp | 0x41 | 0x01 | 0x8f w | 0xe219 | e219 | 1110001000011001 | 11100 | 01000011001 | 11100 | 575 | 35.9375
read_freq | 0x41 | 0x01 | 0x95 w | 0xfb26 | fb26 | 1111101100100110 | 11111 | 01100100110 | 11111 | 800 | 400
Iout_falut_limit | 0x41 | 0x01 | 0xe7 w | 0xe2d0 | e2d0 | 1110001011010000 | 11100 | 01011010000 | 11100 | 720 | 45
sta_byte | 0x42 | 0x00 | 0x78 | 0x00 | 00 | 0000000000000000 | 00000 | 00000000000 | 0 | 0000000000000000 | 0000000000000000
sta_word | 0x42 | 0x00 | 0x79 w | 0x0000 | 0000 | 0000000000000000 | 00000 | 00000000000 | 0 | 0000000000000000 | 0000000000000000
sta_Vout | 0x42 | 0x00 | 0x7a | 0x00 | 00 | 0000000000000000 | 00000 | 00000000000 | 0 | 0000000000000000 | 0000000000000000
sta_Iout | 0x42 | 0x00 | 0x7b | 0x00 | 00 | 0000000000000000 | 00000 | 00000000000 | 0 | 0000000000000000 | 0000000000000000
sta_Vin | 0x42 | 0x00 | 0x7c | 0x00 | 00 | 0000000000000000 | 00000 | 00000000000 | 0 | 0000000000000000 | 0000000000000000
sta_temp | 0x42 | 0x00 | 0x7e | 0x00 | 00 | 0000000000000000 | 00000 | 00000000000 | 0 | 0000000000000000 | 0000000000000000
read_Vin | 0x42 | 0x00 | 0x88 w | 0xd2f7 | d2f7 | 1101001011110111 | 11010 | 01011110111 | 11010 | 759 | 11.8594
read_Vout | 0x42 | 0x00 | 0x8b w | 0x1e54 | 1e54 | 0001111001010100 | 00011 | 11001010100 | 11 | 7764 | 0.94775
read_Iout | 0x42 | 0x00 | 0x8c w | 0xbad2 | bad2 | 1011101011010010 | 10111 | 01011010010 | 10111 | 1457 | 2.8457
read_temp | 0x42 | 0x00 | 0x8f w | 0xe23f | e23f | 1110001000111111 | 11100 | 01000111111 | 11100 | 575 | 35.9375
read_freq | 0x42 | 0x00 | 0x95 w | 0xfb20 | fb20 | 1111101100100000 | 11111 | 01100100000 | 11111 | 800 | 400
Iout_falut_limit | 0x42 | 0x00 | 0xe7 w | 0xe2d0 | e2d0 | 1110001011010000 | 11100 | 01011010000 | 11100 | 720 | 45
sta_byte | 0x42 | 0x01 | 0x78 | 0x00 | 00 | 0000000000000000 | 00000 | 00000000000 | 0 | 0000000000000000 | 0000000000000000
sta_word | 0x42 | 0x01 | 0x79 w | 0x0000 | 0000 | 0000000000000000 | 00000 | 00000000000 | 0 | 0000000000000000 | 0000000000000000
sta_Vout | 0x42 | 0x01 | 0x7a | 0x00 | 00 | 0000000000000000 | 00000 | 00000000000 | 0 | 0000000000000000 | 0000000000000000
sta_Iout | 0x42 | 0x01 | 0x7b | 0x00 | 00 | 0000000000000000 | 00000 | 00000000000 | 0 | 0000000000000000 | 0000000000000000
sta_Vin | 0x42 | 0x01 | 0x7c | 0x00 | 00 | 0000000000000000 | 00000 | 00000000000 | 0 | 0000000000000000 | 0000000000000000
sta_temp | 0x42 | 0x01 | 0x7e | 0x00 | 00 | 0000000000000000 | 00000 | 00000000000 | 0 | 0000000000000000 | 0000000000000000
read_Vin | 0x42 | 0x01 | 0x88 w | 0xd2f9 | d2f9 | 1101001011111001 | 11010 | 01011111001 | 11010 | 761 | 11.8906
read_Vout | 0x42 | 0x01 | 0x8b w | 0x1e54 | 1e54 | 0001111001010100 | 00011 | 11001010100 | 11 | 7764 | 0.94775
read_Iout | 0x42 | 0x01 | 0x8c w | 0xbac7 | bac7 | 1011101011000111 | 10111 | 01011000111 | 10111 | 1457 | 2.8457
read_temp | 0x42 | 0x01 | 0x8f w | 0xe23f | e23f | 1110001000111111 | 11100 | 01000111111 | 11100 | 575 | 35.9375
read_freq | 0x42 | 0x01 | 0x95 w | 0xfb20 | fb20 | 1111101100100000 | 11111 | 01100100000 | 11111 | 800 | 400
Iout_falut_limit | 0x42 | 0x01 | 0xe7 w | 0xe2d0 | e2d0 | 1110001011010000 | 11100 | 01011010000 | 11100 | 720 | 45
sta_byte | 0x41 | 0x00 | 0x78 | 0x00 | 00 | 0000000000000000 | 00000 | 00000000000 | 0 | 0000000000000000 | 0000000000000000
sta_word | 0x41 | 0x00 | 0x79 w | 0x0000 | 0000 | 0000000000000000 | 00000 | 00000000000 | 0 | 0000000000000000 | 0000000000000000
sta_Vout | 0x41 | 0x00 | 0x7a | 0x00 | 00 | 0000000000000000 | 00000 | 00000000000 | 0 | 0000000000000000 | 0000000000000000
sta_Iout | 0x41 | 0x00 | 0x7b | 0x00 | 00 | 0000000000000000 | 00000 | 00000000000 | 0 | 0000000000000000 | 0000000000000000
sta_Vin | 0x41 | 0x00 | 0x7c | 0x00 | 00 | 0000000000000000 | 00000 | 00000000000 | 0 | 0000000000000000 | 0000000000000000
sta_temp | 0x41 | 0x00 | 0x7e | 0x00 | 00 | 0000000000000000 | 00000 | 00000000000 | 0 | 0000000000000000 | 0000000000000000
read_Vin | 0x41 | 0x00 | 0x88 w | 0xd2f6 | d2f6 | 1101001011110110 | 11010 | 01011110110 | 11010 | 758 | 11.8438
read_Vout | 0x41 | 0x00 | 0x8b w | 0x1e48 | 1e48 | 0001111001001000 | 00011 | 11001001000 | 11 | 7764 | 0.94775
read_Iout | 0x41 | 0x00 | 0x8c w | 0xbab7 | bab7 | 1011101010110111 | 10111 | 01010110111 | 10111 | 1457 | 2.8457
read_temp | 0x41 | 0x00 | 0x8f w | 0xe219 | e219 | 1110001000011001 | 11100 | 01000011001 | 11100 | 575 | 35.9375
read_freq | 0x41 | 0x00 | 0x95 w | 0xfb26 | fb26 | 1111101100100110 | 11111 | 01100100110 | 11111 | 800 | 400
Iout_falut_limit | 0x41 | 0x00 | 0xe7 w | 0xe2d0 | e2d0 | 1110001011010000 | 11100 | 01011010000 | 11100 | 720 | 45
sta_byte | 0x41 | 0x01 | 0x78 | 0x00 | 00 | 0000000000000000 | 00000 | 00000000000 | 0 | 0000000000000000 | 0000000000000000
sta_word | 0x41 | 0x01 | 0x79 w | 0x0000 | 0000 | 0000000000000000 | 00000 | 00000000000 | 0 | 0000000000000000 | 0000000000000000
sta_Vout | 0x41 | 0x01 | 0x7a | 0x00 | 00 | 0000000000000000 | 00000 | 00000000000 | 0 | 0000000000000000 | 0000000000000000
sta_Iout | 0x41 | 0x01 | 0x7b | 0x00 | 00 | 0000000000000000 | 00000 | 00000000000 | 0 | 0000000000000000 | 0000000000000000
sta_Vin | 0x41 | 0x01 | 0x7c | 0x00 | 00 | 0000000000000000 | 00000 | 00000000000 | 0 | 0000000000000000 | 0000000000000000
sta_temp | 0x41 | 0x01 | 0x7e | 0x00 | 00 | 0000000000000000 | 00000 | 00000000000 | 0 | 0000000000000000 | 0000000000000000
read_Vin | 0x41 | 0x01 | 0x88 w | 0xd2f8 | d2f8 | 1101001011111000 | 11010 | 01011111000 | 11010 | 760 | 11.875
read_Vout | 0x41 | 0x01 | 0x8b w | 0x1e65 | 1e65 | 0001111001100101 | 00011 | 11001100101 | 11 | 7764 | 0.94775
read_Iout | 0x41 | 0x01 | 0x8c w | 0xbae5 | bae5 | 1011101011100101 | 10111 | 01011100101 | 10111 | 1457 | 2.8457
read_temp | 0x41 | 0x01 | 0x8f w | 0xe21d | e21d | 1110001000011101 | 11100 | 01000011101 | 11100 | 575 | 35.9375
read_freq | 0x41 | 0x01 | 0x95 w | 0xfb26 | fb26 | 1111101100100110 | 11111 | 01100100110 | 11111 | 800 | 400
Iout_falut_limit | 0x41 | 0x01 | 0xe7 w | 0xe2d0 | e2d0 | 1110001011010000 | 11100 | 01011010000 | 11100 | 720 | 45
sta_byte | 0x42 | 0x00 | 0x78 | 0x00 | 00 | 0000000000000000 | 00000 | 00000000000 | 0 | 0000000000000000 | 0000000000000000
sta_word | 0x42 | 0x00 | 0x79 w | 0x0000 | 0000 | 0000000000000000 | 00000 | 00000000000 | 0 | 0000000000000000 | 0000000000000000
sta_Vout | 0x42 | 0x00 | 0x7a | 0x00 | 00 | 0000000000000000 | 00000 | 00000000000 | 0 | 0000000000000000 | 0000000000000000
sta_Iout | 0x42 | 0x00 | 0x7b | 0x00 | 00 | 0000000000000000 | 00000 | 00000000000 | 0 | 0000000000000000 | 0000000000000000
sta_Vin | 0x42 | 0x00 | 0x7c | 0x00 | 00 | 0000000000000000 | 00000 | 00000000000 | 0 | 0000000000000000 | 0000000000000000
sta_temp | 0x42 | 0x00 | 0x7e | 0x00 | 00 | 0000000000000000 | 00000 | 00000000000 | 0 | 0000000000000000 | 0000000000000000
read_Vin | 0x42 | 0x00 | 0x88 w | 0xd2f7 | d2f7 | 1101001011110111 | 11010 | 01011110111 | 11010 | 759 | 11.8594
read_Vout | 0x42 | 0x00 | 0x8b w | 0x1e4a | 1e4a | 0001111001001010 | 00011 | 11001001010 | 11 | 7764 | 0.94775
read_Iout | 0x42 | 0x00 | 0x8c w | 0xbace | bace | 1011101011001110 | 10111 | 01011001110 | 10111 | 1457 | 2.8457
read_temp | 0x42 | 0x00 | 0x8f w | 0xe23f | e23f | 1110001000111111 | 11100 | 01000111111 | 11100 | 575 | 35.9375
read_freq | 0x42 | 0x00 | 0x95 w | 0xfb20 | fb20 | 1111101100100000 | 11111 | 01100100000 | 11111 | 800 | 400
Iout_falut_limit | 0x42 | 0x00 | 0xe7 w | 0xe2d0 | e2d0 | 1110001011010000 | 11100 | 01011010000 | 11100 | 720 | 45
sta_byte | 0x42 | 0x01 | 0x78 | 0x00 | 00 | 0000000000000000 | 00000 | 00000000000 | 0 | 0000000000000000 | 0000000000000000
sta_word | 0x42 | 0x01 | 0x79 w | 0x0000 | 0000 | 0000000000000000 | 00000 | 00000000000 | 0 | 0000000000000000 | 0000000000000000
sta_Vout | 0x42 | 0x01 | 0x7a | 0x00 | 00 | 0000000000000000 | 00000 | 00000000000 | 0 | 0000000000000000 | 0000000000000000
sta_Iout | 0x42 | 0x01 | 0x7b | 0x00 | 00 | 0000000000000000 | 00000 | 00000000000 | 0 | 0000000000000000 | 0000000000000000
sta_Vin | 0x42 | 0x01 | 0x7c | 0x00 | 00 | 0000000000000000 | 00000 | 00000000000 | 0 | 0000000000000000 | 0000000000000000
sta_temp | 0x42 | 0x01 | 0x7e | 0x00 | 00 | 0000000000000000 | 00000 | 00000000000 | 0 | 0000000000000000 | 0000000000000000
read_Vin | 0x42 | 0x01 | 0x88 w | 0xd2f7 | d2f7 | 1101001011110111 | 11010 | 01011110111 | 11010 | 759 | 11.8594
read_Vout | 0x42 | 0x01 | 0x8b w | 0x1e54 | 1e54 | 0001111001010100 | 00011 | 11001010100 | 11 | 7764 | 0.94775
read_Iout | 0x42 | 0x01 | 0x8c w | 0xba5c | ba5c | 1011101001011100 | 10111 | 01001011100 | 10111 | 1457 | 2.8457
read_temp | 0x42 | 0x01 | 0x8f w | 0xe243 | e243 | 1110001001000011 | 11100 | 01001000011 | 11100 | 575 | 35.9375
read_freq | 0x42 | 0x01 | 0x95 w | 0xfb20 | fb20 | 1111101100100000 | 11111 | 01100100000 | 11111 | 800 | 400
Iout_falut_limit | 0x42 | 0x01 | 0xe7 w | 0xe2d0 | e2d0 | 1110001011010000 | 11100 | 01011010000 | 11100 | 720 | 45
sta_byte | 0x41 | 0x00 | 0x78 | 0x00 | 00 | 0000000000000000 | 00000 | 00000000000 | 0 | 0000000000000000 | 0000000000000000
sta_word | 0x41 | 0x00 | 0x79 w | 0x0000 | 0000 | 0000000000000000 | 00000 | 00000000000 | 0 | 0000000000000000 | 0000000000000000
sta_Vout | 0x41 | 0x00 | 0x7a | 0x00 | 00 | 0000000000000000 | 00000 | 00000000000 | 0 | 0000000000000000 | 0000000000000000
sta_Iout | 0x41 | 0x00 | 0x7b | 0x00 | 00 | 0000000000000000 | 00000 | 00000000000 | 0 | 0000000000000000 | 0000000000000000
sta_Vin | 0x41 | 0x00 | 0x7c | 0x00 | 00 | 0000000000000000 | 00000 | 00000000000 | 0 | 0000000000000000 | 0000000000000000
sta_temp | 0x41 | 0x00 | 0x7e | 0x00 | 00 | 0000000000000000 | 00000 | 00000000000 | 0 | 0000000000000000 | 0000000000000000
read_Vin | 0x41 | 0x00 | 0x88 w | 0xd2f6 | d2f6 | 1101001011110110 | 11010 | 01011110110 | 11010 | 758 | 11.8438
read_Vout | 0x41 | 0x00 | 0x8b w | 0x1e2b | 1e2b | 0001111000101011 | 00011 | 11000101011 | 11 | 7764 | 0.94775
read_Iout | 0x41 | 0x00 | 0x8c w | 0xbb68 | bb68 | 1011101101101000 | 10111 | 01101101000 | 10111 | 1457 | 2.8457
read_temp | 0x41 | 0x00 | 0x8f w | 0xe214 | e214 | 1110001000010100 | 11100 | 01000010100 | 11100 | 575 | 35.9375
read_freq | 0x41 | 0x00 | 0x95 w | 0xfb26 | fb26 | 1111101100100110 | 11111 | 01100100110 | 11111 | 800 | 400
Iout_falut_limit | 0x41 | 0x00 | 0xe7 w | 0xe2d0 | e2d0 | 1110001011010000 | 11100 | 01011010000 | 11100 | 720 | 45
sta_byte | 0x41 | 0x01 | 0x78 | 0x00 | 00 | 0000000000000000 | 00000 | 00000000000 | 0 | 0000000000000000 | 0000000000000000
sta_word | 0x41 | 0x01 | 0x79 w | 0x0000 | 0000 | 0000000000000000 | 00000 | 00000000000 | 0 | 0000000000000000 | 0000000000000000
sta_Vout | 0x41 | 0x01 | 0x7a | 0x00 | 00 | 0000000000000000 | 00000 | 00000000000 | 0 | 0000000000000000 | 0000000000000000
sta_Iout | 0x41 | 0x01 | 0x7b | 0x00 | 00 | 0000000000000000 | 00000 | 00000000000 | 0 | 0000000000000000 | 0000000000000000
sta_Vin | 0x41 | 0x01 | 0x7c | 0x00 | 00 | 0000000000000000 | 00000 | 00000000000 | 0 | 0000000000000000 | 0000000000000000
sta_temp | 0x41 | 0x01 | 0x7e | 0x00 | 00 | 0000000000000000 | 00000 | 00000000000 | 0 | 0000000000000000 | 0000000000000000
read_Vin | 0x41 | 0x01 | 0x88 w | 0xd2f6 | d2f6 | 1101001011110110 | 11010 | 01011110110 | 11010 | 758 | 11.8438
read_Vout | 0x41 | 0x01 | 0x8b w | 0x1e3e | 1e3e | 0001111000111110 | 00011 | 11000111110 | 11 | 7764 | 0.94775
read_Iout | 0x41 | 0x01 | 0x8c w | 0xbb14 | bb14 | 1011101100010100 | 10111 | 01100010100 | 10111 | 1457 | 2.8457
read_temp | 0x41 | 0x01 | 0x8f w | 0xe21d | e21d | 1110001000011101 | 11100 | 01000011101 | 11100 | 575 | 35.9375
read_freq | 0x41 | 0x01 | 0x95 w | 0xfb26 | fb26 | 1111101100100110 | 11111 | 01100100110 | 11111 | 800 | 400
Iout_falut_limit | 0x41 | 0x01 | 0xe7 w | 0xe2d0 | e2d0 | 1110001011010000 | 11100 | 01011010000 | 11100 | 720 | 45
sta_byte | 0x42 | 0x00 | 0x78 | 0x00 | 00 | 0000000000000000 | 00000 | 00000000000 | 0 | 0000000000000000 | 0000000000000000
sta_word | 0x42 | 0x00 | 0x79 w | 0x0000 | 0000 | 0000000000000000 | 00000 | 00000000000 | 0 | 0000000000000000 | 0000000000000000
sta_Vout | 0x42 | 0x00 | 0x7a | 0x00 | 00 | 0000000000000000 | 00000 | 00000000000 | 0 | 0000000000000000 | 0000000000000000
sta_Iout | 0x42 | 0x00 | 0x7b | 0x00 | 00 | 0000000000000000 | 00000 | 00000000000 | 0 | 0000000000000000 | 0000000000000000
sta_Vin | 0x42 | 0x00 | 0x7c | 0x00 | 00 | 0000000000000000 | 00000 | 00000000000 | 0 | 0000000000000000 | 0000000000000000
sta_temp | 0x42 | 0x00 | 0x7e | 0x00 | 00 | 0000000000000000 | 00000 | 00000000000 | 0 | 0000000000000000 | 0000000000000000
read_Vin | 0x42 | 0x00 | 0x88 w | 0xd2f7 | d2f7 | 1101001011110111 | 11010 | 01011110111 | 11010 | 759 | 11.8594
read_Vout | 0x42 | 0x00 | 0x8b w | 0x1e5e | 1e5e | 0001111001011110 | 00011 | 11001011110 | 11 | 7764 | 0.94775
read_Iout | 0x42 | 0x00 | 0x8c w | 0xbaac | baac | 1011101010101100 | 10111 | 01010101100 | 10111 | 1457 | 2.8457
read_temp | 0x42 | 0x00 | 0x8f w | 0xe23f | e23f | 1110001000111111 | 11100 | 01000111111 | 11100 | 575 | 35.9375
read_freq | 0x42 | 0x00 | 0x95 w | 0xfb20 | fb20 | 1111101100100000 | 11111 | 01100100000 | 11111 | 800 | 400
Iout_falut_limit | 0x42 | 0x00 | 0xe7 w | 0xe2d0 | e2d0 | 1110001011010000 | 11100 | 01011010000 | 11100 | 720 | 45
sta_byte | 0x42 | 0x01 | 0x78 | 0x00 | 00 | 0000000000000000 | 00000 | 00000000000 | 0 | 0000000000000000 | 0000000000000000
sta_word | 0x42 | 0x01 | 0x79 w | 0x0000 | 0000 | 0000000000000000 | 00000 | 00000000000 | 0 | 0000000000000000 | 0000000000000000
sta_Vout | 0x42 | 0x01 | 0x7a | 0x00 | 00 | 0000000000000000 | 00000 | 00000000000 | 0 | 0000000000000000 | 0000000000000000
sta_Iout | 0x42 | 0x01 | 0x7b | 0x00 | 00 | 0000000000000000 | 00000 | 00000000000 | 0 | 0000000000000000 | 0000000000000000
sta_Vin | 0x42 | 0x01 | 0x7c | 0x00 | 00 | 0000000000000000 | 00000 | 00000000000 | 0 | 0000000000000000 | 0000000000000000
sta_temp | 0x42 | 0x01 | 0x7e | 0x00 | 00 | 0000000000000000 | 00000 | 00000000000 | 0 | 0000000000000000 | 0000000000000000
read_Vin | 0x42 | 0x01 | 0x88 w | 0xd2f7 | d2f7 | 1101001011110111 | 11010 | 01011110111 | 11010 | 759 | 11.8594
read_Vout | 0x42 | 0x01 | 0x8b w | 0x1e54 | 1e54 | 0001111001010100 | 00011 | 11001010100 | 11 | 7764 | 0.94775
read_Iout | 0x42 | 0x01 | 0x8c w | 0xba3c | ba3c | 1011101000111100 | 10111 | 01000111100 | 10111 | 1457 | 2.8457
read_temp | 0x42 | 0x01 | 0x8f w | 0xe243 | e243 | 1110001001000011 | 11100 | 01001000011 | 11100 | 575 | 35.9375
read_freq | 0x42 | 0x01 | 0x95 w | 0xfb20 | fb20 | 1111101100100000 | 11111 | 01100100000 | 11111 | 800 | 400
Iout_falut_limit | 0x42 | 0x01 | 0xe7 w | 0xe2d0 | e2d0 | 1110001011010000 | 11100 | 01011010000 | 11100 | 720 | 45
sta_byte | 0x41 | 0x00 | 0x78 | 0x00 | 00 | 0000000000000000 | 00000 | 00000000000 | 0 | 0000000000000000 | 0000000000000000
sta_word | 0x41 | 0x00 | 0x79 w | 0x0000 | 0000 | 0000000000000000 | 00000 | 00000000000 | 0 | 0000000000000000 | 0000000000000000
sta_Vout | 0x41 | 0x00 | 0x7a | 0x00 | 00 | 0000000000000000 | 00000 | 00000000000 | 0 | 0000000000000000 | 0000000000000000
sta_Iout | 0x41 | 0x00 | 0x7b | 0x00 | 00 | 0000000000000000 | 00000 | 00000000000 | 0 | 0000000000000000 | 0000000000000000
sta_Vin | 0x41 | 0x00 | 0x7c | 0x00 | 00 | 0000000000000000 | 00000 | 00000000000 | 0 | 0000000000000000 | 0000000000000000
sta_temp | 0x41 | 0x00 | 0x7e | 0x00 | 00 | 0000000000000000 | 00000 | 00000000000 | 0 | 0000000000000000 | 0000000000000000
read_Vin | 0x41 | 0x00 | 0x88 w | 0xd2f8 | d2f8 | 1101001011111000 | 11010 | 01011111000 | 11010 | 760 | 11.875
read_Vout | 0x41 | 0x00 | 0x8b w | 0x1e3e | 1e3e | 0001111000111110 | 00011 | 11000111110 | 11 | 7764 | 0.94775
read_Iout | 0x41 | 0x00 | 0x8c w | 0xbb2c | bb2c | 1011101100101100 | 10111 | 01100101100 | 10111 | 1457 | 2.8457
read_temp | 0x41 | 0x00 | 0x8f w | 0xe219 | e219 | 1110001000011001 | 11100 | 01000011001 | 11100 | 575 | 35.9375
read_freq | 0x41 | 0x00 | 0x95 w | 0xfb26 | fb26 | 1111101100100110 | 11111 | 01100100110 | 11111 | 800 | 400
Iout_falut_limit | 0x41 | 0x00 | 0xe7 w | 0xe2d0 | e2d0 | 1110001011010000 | 11100 | 01011010000 | 11100 | 720 | 45
sta_byte | 0x41 | 0x01 | 0x78 | 0x00 | 00 | 0000000000000000 | 00000 | 00000000000 | 0 | 0000000000000000 | 0000000000000000
sta_word | 0x41 | 0x01 | 0x79 w | 0x0000 | 0000 | 0000000000000000 | 00000 | 00000000000 | 0 | 0000000000000000 | 0000000000000000
sta_Vout | 0x41 | 0x01 | 0x7a | 0x00 | 00 | 0000000000000000 | 00000 | 00000000000 | 0 | 0000000000000000 | 0000000000000000
sta_Iout | 0x41 | 0x01 | 0x7b | 0x00 | 00 | 0000000000000000 | 00000 | 00000000000 | 0 | 0000000000000000 | 0000000000000000
sta_Vin | 0x41 | 0x01 | 0x7c | 0x00 | 00 | 0000000000000000 | 00000 | 00000000000 | 0 | 0000000000000000 | 0000000000000000
sta_temp | 0x41 | 0x01 | 0x7e | 0x00 | 00 | 0000000000000000 | 00000 | 00000000000 | 0 | 0000000000000000 | 0000000000000000
read_Vin | 0x41 | 0x01 | 0x88 w | 0xd2f6 | d2f6 | 1101001011110110 | 11010 | 01011110110 | 11010 | 758 | 11.8438
read_Vout | 0x41 | 0x01 | 0x8b w | 0x1e34 | 1e34 | 0001111000110100 | 00011 | 11000110100 | 11 | 7764 | 0.94775
read_Iout | 0x41 | 0x01 | 0x8c w | 0xbb22 | bb22 | 1011101100100010 | 10111 | 01100100010 | 10111 | 1457 | 2.8457
read_temp | 0x41 | 0x01 | 0x8f w | 0xe20f | e20f | 1110001000001111 | 11100 | 01000001111 | 11100 | 575 | 35.9375
read_freq | 0x41 | 0x01 | 0x95 w | 0xfb26 | fb26 | 1111101100100110 | 11111 | 01100100110 | 11111 | 800 | 400
Iout_falut_limit | 0x41 | 0x01 | 0xe7 w | 0xe2d0 | e2d0 | 1110001011010000 | 11100 | 01011010000 | 11100 | 720 | 45
sta_byte | 0x42 | 0x00 | 0x78 | 0x00 | 00 | 0000000000000000 | 00000 | 00000000000 | 0 | 0000000000000000 | 0000000000000000
sta_word | 0x42 | 0x00 | 0x79 w | 0x0000 | 0000 | 0000000000000000 | 00000 | 00000000000 | 0 | 0000000000000000 | 0000000000000000
sta_Vout | 0x42 | 0x00 | 0x7a | 0x00 | 00 | 0000000000000000 | 00000 | 00000000000 | 0 | 0000000000000000 | 0000000000000000
sta_Iout | 0x42 | 0x00 | 0x7b | 0x00 | 00 | 0000000000000000 | 00000 | 00000000000 | 0 | 0000000000000000 | 0000000000000000
sta_Vin | 0x42 | 0x00 | 0x7c | 0x00 | 00 | 0000000000000000 | 00000 | 00000000000 | 0 | 0000000000000000 | 0000000000000000
sta_temp | 0x42 | 0x00 | 0x7e | 0x00 | 00 | 0000000000000000 | 00000 | 00000000000 | 0 | 0000000000000000 | 0000000000000000
read_Vin | 0x42 | 0x00 | 0x88 w | 0xd2f7 | d2f7 | 1101001011110111 | 11010 | 01011110111 | 11010 | 759 | 11.8594
read_Vout | 0x42 | 0x00 | 0x8b w | 0x1e4a | 1e4a | 0001111001001010 | 00011 | 11001001010 | 11 | 7764 | 0.94775
read_Iout | 0x42 | 0x00 | 0x8c w | 0xbaee | baee | 1011101011101110 | 10111 | 01011101110 | 10111 | 1457 | 2.8457
read_temp | 0x42 | 0x00 | 0x8f w | 0xe23f | e23f | 1110001000111111 | 11100 | 01000111111 | 11100 | 575 | 35.9375
read_freq | 0x42 | 0x00 | 0x95 w | 0xfb20 | fb20 | 1111101100100000 | 11111 | 01100100000 | 11111 | 800 | 400
Iout_falut_limit | 0x42 | 0x00 | 0xe7 w | 0xe2d0 | e2d0 | 1110001011010000 | 11100 | 01011010000 | 11100 | 720 | 45
sta_byte | 0x42 | 0x01 | 0x78 | 0x00 | 00 | 0000000000000000 | 00000 | 00000000000 | 0 | 0000000000000000 | 0000000000000000
sta_word | 0x42 | 0x01 | 0x79 w | 0x0000 | 0000 | 0000000000000000 | 00000 | 00000000000 | 0 | 0000000000000000 | 0000000000000000
sta_Vout | 0x42 | 0x01 | 0x7a | 0x00 | 00 | 0000000000000000 | 00000 | 00000000000 | 0 | 0000000000000000 | 0000000000000000
sta_Iout | 0x42 | 0x01 | 0x7b | 0x00 | 00 | 0000000000000000 | 00000 | 00000000000 | 0 | 0000000000000000 | 0000000000000000
sta_Vin | 0x42 | 0x01 | 0x7c | 0x00 | 00 | 0000000000000000 | 00000 | 00000000000 | 0 | 0000000000000000 | 0000000000000000
sta_temp | 0x42 | 0x01 | 0x7e | 0x00 | 00 | 0000000000000000 | 00000 | 00000000000 | 0 | 0000000000000000 | 0000000000000000
read_Vin | 0x42 | 0x01 | 0x88 w | 0xd2f7 | d2f7 | 1101001011110111 | 11010 | 01011110111 | 11010 | 759 | 11.8594
read_Vout | 0x42 | 0x01 | 0x8b w | 0x1e54 | 1e54 | 0001111001010100 | 00011 | 11001010100 | 11 | 7764 | 0.94775
read_Iout | 0x42 | 0x01 | 0x8c w | 0xbae7 | bae7 | 1011101011100111 | 10111 | 01011100111 | 10111 | 1457 | 2.8457
read_temp | 0x42 | 0x01 | 0x8f w | 0xe23a | e23a | 1110001000111010 | 11100 | 01000111010 | 11100 | 575 | 35.9375
read_freq | 0x42 | 0x01 | 0x95 w | 0xfb20 | fb20 | 1111101100100000 | 11111 | 01100100000 | 11111 | 800 | 400
Iout_falut_limit | 0x42 | 0x01 | 0xe7 w | 0xe2d0 | e2d0 | 1110001011010000 | 11100 | 01011010000 | 11100 | 720 | 45
sta_byte | 0x41 | 0x00 | 0x78 | 0x00 | 00 | 0000000000000000 | 00000 | 00000000000 | 0 | 0 | 0
sta_word | 0x41 | 0x00 | 0x79 w | 0x0000 | 0000 | 0000000000000000 | 00000 | 00000000000 | 0 | 0 | 0
sta_Vout | 0x41 | 0x00 | 0x7a | 0x00 | 00 | 0000000000000000 | 00000 | 00000000000 | 0 | 0 | 0
sta_Iout | 0x41 | 0x00 | 0x7b | 0x00 | 00 | 0000000000000000 | 00000 | 00000000000 | 0 | 0 | 0
sta_Vin | 0x41 | 0x00 | 0x7c | 0x00 | 00 | 0000000000000000 | 00000 | 00000000000 | 0 | 0 | 0
sta_temp | 0x41 | 0x00 | 0x7e | 0x00 | 00 | 0000000000000000 | 00000 | 00000000000 | 0 | 0 | 0
read_Vin | 0x41 | 0x00 | 0x88 w | 0xd2f9 | d2f9 | 1101001011111001 | 11010 | 01011111001 | 11010 | 761 | 11.8906
read_Vout | 0x41 | 0x00 | 0x8b w | 0x1e34 | 1e34 | 0001111000110100 | 00011 | 11000110100 | 11 | 7732 | 0.94385
read_Iout | 0x41 | 0x00 | 0x8c w | 0xbaad | baad | 1011101010101101 | 10111 | 01010101101 | 10111 | 1453 | 2.8379
read_temp | 0x41 | 0x00 | 0x8f w | 0xe214 | e214 | 1110001000010100 | 11100 | 01000010100 | 11100 | 532 | 33.25
read_freq | 0x41 | 0x00 | 0x95 w | 0xfb26 | fb26 | 1111101100100110 | 11111 | 01100100110 | 11111 | 806 | 403
Iout_falut_limit | 0x41 | 0x00 | 0xe7 w | 0xe2d0 | e2d0 | 1110001011010000 | 11100 | 01011010000 | 11100 | 720 | 45
sta_byte | 0x41 | 0x01 | 0x78 | 0x00 | 00 | 0000000000000000 | 00000 | 00000000000 | 0 | 0 | 0
sta_word | 0x41 | 0x01 | 0x79 w | 0x0000 | 0000 | 0000000000000000 | 00000 | 00000000000 | 0 | 0 | 0
sta_Vout | 0x41 | 0x01 | 0x7a | 0x00 | 00 | 0000000000000000 | 00000 | 00000000000 | 0 | 0 | 0
sta_Iout | 0x41 | 0x01 | 0x7b | 0x00 | 00 | 0000000000000000 | 00000 | 00000000000 | 0 | 0 | 0
sta_Vin | 0x41 | 0x01 | 0x7c | 0x00 | 00 | 0000000000000000 | 00000 | 00000000000 | 0 | 0 | 0
sta_temp | 0x41 | 0x01 | 0x7e | 0x00 | 00 | 0000000000000000 | 00000 | 00000000000 | 0 | 0 | 0
read_Vin | 0x41 | 0x01 | 0x88 w | 0xd2f8 | d2f8 | 1101001011111000 | 11010 | 01011111000 | 11010 | 760 | 11.875
read_Vout | 0x41 | 0x01 | 0x8b w | 0x1e48 | 1e48 | 0001111001001000 | 00011 | 11001001000 | 11 | 7752 | 0.94629
read_Iout | 0x41 | 0x01 | 0x8c w | 0xbaad | baad | 1011101010101101 | 10111 | 01010101101 | 10111 | 1453 | 2.8379
read_temp | 0x41 | 0x01 | 0x8f w | 0xe20b | e20b | 1110001000001011 | 11100 | 01000001011 | 11100 | 523 | 32.6875
read_freq | 0x41 | 0x01 | 0x95 w | 0xfb26 | fb26 | 1111101100100110 | 11111 | 01100100110 | 11111 | 806 | 403
Iout_falut_limit | 0x41 | 0x01 | 0xe7 w | 0xe2d0 | e2d0 | 1110001011010000 | 11100 | 01011010000 | 11100 | 720 | 45
sta_byte | 0x42 | 0x00 | 0x78 | 0x00 | 00 | 0000000000000000 | 00000 | 00000000000 | 0 | 0 | 0
sta_word | 0x42 | 0x00 | 0x79 w | 0x0000 | 0000 | 0000000000000000 | 00000 | 00000000000 | 0 | 0 | 0
sta_Vout | 0x42 | 0x00 | 0x7a | 0x00 | 00 | 0000000000000000 | 00000 | 00000000000 | 0 | 0 | 0
sta_Iout | 0x42 | 0x00 | 0x7b | 0x00 | 00 | 0000000000000000 | 00000 | 00000000000 | 0 | 0 | 0
sta_Vin | 0x42 | 0x00 | 0x7c | 0x00 | 00 | 0000000000000000 | 00000 | 00000000000 | 0 | 0 | 0
sta_temp | 0x42 | 0x00 | 0x7e | 0x00 | 00 | 0000000000000000 | 00000 | 00000000000 | 0 | 0 | 0
read_Vin | 0x42 | 0x00 | 0x88 w | 0xd2f7 | d2f7 | 1101001011110111 | 11010 | 01011110111 | 11010 | 759 | 11.8594
read_Vout | 0x42 | 0x00 | 0x8b w | 0x1e4a | 1e4a | 0001111001001010 | 00011 | 11001001010 | 11 | 7754 | 0.94653
read_Iout | 0x42 | 0x00 | 0x8c w | 0xbad0 | bad0 | 1011101011010000 | 10111 | 01011010000 | 10111 | 1488 | 2.9062
read_temp | 0x42 | 0x00 | 0x8f w | 0xe243 | e243 | 1110001001000011 | 11100 | 01001000011 | 11100 | 579 | 36.1875
read_freq | 0x42 | 0x00 | 0x95 w | 0xfb20 | fb20 | 1111101100100000 | 11111 | 01100100000 | 11111 | 800 | 400
Iout_falut_limit | 0x42 | 0x00 | 0xe7 w | 0xe2d0 | e2d0 | 1110001011010000 | 11100 | 01011010000 | 11100 | 720 | 45
sta_byte | 0x42 | 0x01 | 0x78 | 0x00 | 00 | 0000000000000000 | 00000 | 00000000000 | 0 | 0 | 0
sta_word | 0x42 | 0x01 | 0x79 w | 0x0000 | 0000 | 0000000000000000 | 00000 | 00000000000 | 0 | 0 | 0
sta_Vout | 0x42 | 0x01 | 0x7a | 0x00 | 00 | 0000000000000000 | 00000 | 00000000000 | 0 | 0 | 0
sta_Iout | 0x42 | 0x01 | 0x7b | 0x00 | 00 | 0000000000000000 | 00000 | 00000000000 | 0 | 0 | 0
sta_Vin | 0x42 | 0x01 | 0x7c | 0x00 | 00 | 0000000000000000 | 00000 | 00000000000 | 0 | 0 | 0
sta_temp | 0x42 | 0x01 | 0x7e | 0x00 | 00 | 0000000000000000 | 00000 | 00000000000 | 0 | 0 | 0
read_Vin | 0x42 | 0x01 | 0x88 w | 0xd2f7 | d2f7 | 1101001011110111 | 11010 | 01011110111 | 11010 | 759 | 11.8594
read_Vout | 0x42 | 0x01 | 0x8b w | 0x1e54 | 1e54 | 0001111001010100 | 00011 | 11001010100 | 11 | 7764 | 0.94775
read_Iout | 0x42 | 0x01 | 0x8c w | 0xbab9 | bab9 | 1011101010111001 | 10111 | 01010111001 | 10111 | 1465 | 2.8613
read_temp | 0x42 | 0x01 | 0x8f w | 0xe23a | e23a | 1110001000111010 | 11100 | 01000111010 | 11100 | 570 | 35.625
read_freq | 0x42 | 0x01 | 0x95 w | 0xfb20 | fb20 | 1111101100100000 | 11111 | 01100100000 | 11111 | 800 | 400
Iout_falut_limit | 0x42 | 0x01 | 0xe7 w | 0xe2d0 | e2d0 | 1110001011010000 | 11100 | 01011010000 | 11100 | 720 | 45
sta_byte | 0x41 | 0x00 | 0x78 | 0x00 | 00 | 0000000000000000 | 00000 | 00000000000 | 0 | 0 | 0
sta_word | 0x41 | 0x00 | 0x79 w | 0x0000 | 0000 | 0000000000000000 | 00000 | 00000000000 | 0 | 0 | 0
sta_Vout | 0x41 | 0x00 | 0x7a | 0x00 | 00 | 0000000000000000 | 00000 | 00000000000 | 0 | 0 | 0
sta_Iout | 0x41 | 0x00 | 0x7b | 0x00 | 00 | 0000000000000000 | 00000 | 00000000000 | 0 | 0 | 0
sta_Vin | 0x41 | 0x00 | 0x7c | 0x00 | 00 | 0000000000000000 | 00000 | 00000000000 | 0 | 0 | 0
sta_temp | 0x41 | 0x00 | 0x7e | 0x00 | 00 | 0000000000000000 | 00000 | 00000000000 | 0 | 0 | 0
read_Vin | 0x41 | 0x00 | 0x88 w | 0xd2f8 | d2f8 | 1101001011111000 | 11010 | 01011111000 | 11010 | 760 | 11.875
read_Vout | 0x41 | 0x00 | 0x8b w | 0x1e48 | 1e48 | 0001111001001000 | 00011 | 11001001000 | 11 | 7752 | 0.94629
read_Iout | 0x41 | 0x00 | 0x8c w | 0xba8c | ba8c | 1011101010001100 | 10111 | 01010001100 | 10111 | 1420 | 2.7734
read_temp | 0x41 | 0x00 | 0x8f w | 0xe214 | e214 | 1110001000010100 | 11100 | 01000010100 | 11100 | 532 | 33.25
read_freq | 0x41 | 0x00 | 0x95 w | 0xfb26 | fb26 | 1111101100100110 | 11111 | 01100100110 | 11111 | 806 | 403
Iout_falut_limit | 0x41 | 0x00 | 0xe7 w | 0xe2d0 | e2d0 | 1110001011010000 | 11100 | 01011010000 | 11100 | 720 | 45
sta_byte | 0x41 | 0x01 | 0x78 | 0x00 | 00 | 0000000000000000 | 00000 | 00000000000 | 0 | 0 | 0
sta_word | 0x41 | 0x01 | 0x79 w | 0x0000 | 0000 | 0000000000000000 | 00000 | 00000000000 | 0 | 0 | 0
sta_Vout | 0x41 | 0x01 | 0x7a | 0x00 | 00 | 0000000000000000 | 00000 | 00000000000 | 0 | 0 | 0
sta_Iout | 0x41 | 0x01 | 0x7b | 0x00 | 00 | 0000000000000000 | 00000 | 00000000000 | 0 | 0 | 0
sta_Vin | 0x41 | 0x01 | 0x7c | 0x00 | 00 | 0000000000000000 | 00000 | 00000000000 | 0 | 0 | 0
sta_temp | 0x41 | 0x01 | 0x7e | 0x00 | 00 | 0000000000000000 | 00000 | 00000000000 | 0 | 0 | 0
read_Vin | 0x41 | 0x01 | 0x88 w | 0xd2f6 | d2f6 | 1101001011110110 | 11010 | 01011110110 | 11010 | 758 | 11.8438
read_Vout | 0x41 | 0x01 | 0x8b w | 0x1e51 | 1e51 | 0001111001010001 | 00011 | 11001010001 | 11 | 7761 | 0.94739
read_Iout | 0x41 | 0x01 | 0x8c w | 0xbb4c | bb4c | 1011101101001100 | 10111 | 01101001100 | 10111 | 1356 | 2.6484
read_temp | 0x41 | 0x01 | 0x8f w | 0xe214 | e214 | 1110001000010100 | 11100 | 01000010100 | 11100 | 532 | 33.25
read_freq | 0x41 | 0x01 | 0x95 w | 0xfb26 | fb26 | 1111101100100110 | 11111 | 01100100110 | 11111 | 806 | 403
Iout_falut_limit | 0x41 | 0x01 | 0xe7 w | 0xe2d0 | e2d0 | 1110001011010000 | 11100 | 01011010000 | 11100 | 720 | 45
sta_byte | 0x42 | 0x00 | 0x78 | 0x00 | 00 | 0000000000000000 | 00000 | 00000000000 | 0 | 0 | 0
sta_word | 0x42 | 0x00 | 0x79 w | 0x0000 | 0000 | 0000000000000000 | 00000 | 00000000000 | 0 | 0 | 0
sta_Vout | 0x42 | 0x00 | 0x7a | 0x00 | 00 | 0000000000000000 | 00000 | 00000000000 | 0 | 0 | 0
sta_Iout | 0x42 | 0x00 | 0x7b | 0x00 | 00 | 0000000000000000 | 00000 | 00000000000 | 0 | 0 | 0
sta_Vin | 0x42 | 0x00 | 0x7c | 0x00 | 00 | 0000000000000000 | 00000 | 00000000000 | 0 | 0 | 0
sta_temp | 0x42 | 0x00 | 0x7e | 0x00 | 00 | 0000000000000000 | 00000 | 00000000000 | 0 | 0 | 0
read_Vin | 0x42 | 0x00 | 0x88 w | 0xd2f7 | d2f7 | 1101001011110111 | 11010 | 01011110111 | 11010 | 759 | 11.8594
read_Vout | 0x42 | 0x00 | 0x8b w | 0x1e4a | 1e4a | 0001111001001010 | 00011 | 11001001010 | 11 | 7754 | 0.94653
read_Iout | 0x42 | 0x00 | 0x8c w | 0xb3ed | b3ed | 1011001111101101 | 10110 | 01111101101 | 10110 | 1517 | 1.4814
read_temp | 0x42 | 0x00 | 0x8f w | 0xe243 | e243 | 1110001001000011 | 11100 | 01001000011 | 11100 | 579 | 36.1875
read_freq | 0x42 | 0x00 | 0x95 w | 0xfb20 | fb20 | 1111101100100000 | 11111 | 01100100000 | 11111 | 800 | 400
Iout_falut_limit | 0x42 | 0x00 | 0xe7 w | 0xe2d0 | e2d0 | 1110001011010000 | 11100 | 01011010000 | 11100 | 720 | 45
sta_byte | 0x42 | 0x01 | 0x78 | 0x00 | 00 | 0000000000000000 | 00000 | 00000000000 | 0 | 0 | 0
sta_word | 0x42 | 0x01 | 0x79 w | 0x0000 | 0000 | 0000000000000000 | 00000 | 00000000000 | 0 | 0 | 0
sta_Vout | 0x42 | 0x01 | 0x7a | 0x00 | 00 | 0000000000000000 | 00000 | 00000000000 | 0 | 0 | 0
sta_Iout | 0x42 | 0x01 | 0x7b | 0x00 | 00 | 0000000000000000 | 00000 | 00000000000 | 0 | 0 | 0
sta_Vin | 0x42 | 0x01 | 0x7c | 0x00 | 00 | 0000000000000000 | 00000 | 00000000000 | 0 | 0 | 0
sta_temp | 0x42 | 0x01 | 0x7e | 0x00 | 00 | 0000000000000000 | 00000 | 00000000000 | 0 | 0 | 0
read_Vin | 0x42 | 0x01 | 0x88 w | 0xd2f7 | d2f7 | 1101001011110111 | 11010 | 01011110111 | 11010 | 759 | 11.8594
read_Vout | 0x42 | 0x01 | 0x8b w | 0x1e54 | 1e54 | 0001111001010100 | 00011 | 11001010100 | 11 | 7764 | 0.94775
read_Iout | 0x42 | 0x01 | 0x8c w | 0xba15 | ba15 | 1011101000010101 | 10111 | 01000010101 | 10111 | 1301 | 2.541
read_temp | 0x42 | 0x01 | 0x8f w | 0xe243 | e243 | 1110001001000011 | 11100 | 01001000011 | 11100 | 579 | 36.1875
read_freq | 0x42 | 0x01 | 0x95 w | 0xfb20 | fb20 | 1111101100100000 | 11111 | 01100100000 | 11111 | 800 | 400
Iout_falut_limit | 0x42 | 0x01 | 0xe7 w | 0xe2d0 | e2d0 | 1110001011010000 | 11100 | 01011010000 | 11100 | 720 | 45
sta_byte | 0x41 | 0x00 | 0x78 | 0x00 | 00 | 0000000000000000 | 00000 | 00000000000 | 0 | 0 | 0
sta_word | 0x41 | 0x00 | 0x79 w | 0x0000 | 0000 | 0000000000000000 | 00000 | 00000000000 | 0 | 0 | 0
sta_Vout | 0x41 | 0x00 | 0x7a | 0x00 | 00 | 0000000000000000 | 00000 | 00000000000 | 0 | 0 | 0
sta_Iout | 0x41 | 0x00 | 0x7b | 0x00 | 00 | 0000000000000000 | 00000 | 00000000000 | 0 | 0 | 0
sta_Vin | 0x41 | 0x00 | 0x7c | 0x00 | 00 | 0000000000000000 | 00000 | 00000000000 | 0 | 0 | 0
sta_temp | 0x41 | 0x00 | 0x7e | 0x00 | 00 | 0000000000000000 | 00000 | 00000000000 | 0 | 0 | 0
read_Vin | 0x41 | 0x00 | 0x88 w | 0xd2f8 | d2f8 | 1101001011111000 | 11010 | 01011111000 | 11010 | 760 | 11.875
read_Vout | 0x41 | 0x00 | 0x8b w | 0x1e34 | 1e34 | 0001111000110100 | 00011 | 11000110100 | 11 | 7732 | 0.94385
read_Iout | 0x41 | 0x00 | 0x8c w | 0xbb1f | bb1f | 1011101100011111 | 10111 | 01100011111 | 10111 | 1311 | 2.5605
read_temp | 0x41 | 0x00 | 0x8f w | 0xe219 | e219 | 1110001000011001 | 11100 | 01000011001 | 11100 | 537 | 33.5625
read_freq | 0x41 | 0x00 | 0x95 w | 0xfb26 | fb26 | 1111101100100110 | 11111 | 01100100110 | 11111 | 806 | 403
Iout_falut_limit | 0x41 | 0x00 | 0xe7 w | 0xe2d0 | e2d0 | 1110001011010000 | 11100 | 01011010000 | 11100 | 720 | 45
sta_byte | 0x41 | 0x01 | 0x78 | 0x00 | 00 | 0000000000000000 | 00000 | 00000000000 | 0 | 0 | 0
sta_word | 0x41 | 0x01 | 0x79 w | 0x0000 | 0000 | 0000000000000000 | 00000 | 00000000000 | 0 | 0 | 0
sta_Vout | 0x41 | 0x01 | 0x7a | 0x00 | 00 | 0000000000000000 | 00000 | 00000000000 | 0 | 0 | 0
sta_Iout | 0x41 | 0x01 | 0x7b | 0x00 | 00 | 0000000000000000 | 00000 | 00000000000 | 0 | 0 | 0
sta_Vin | 0x41 | 0x01 | 0x7c | 0x00 | 00 | 0000000000000000 | 00000 | 00000000000 | 0 | 0 | 0
sta_temp | 0x41 | 0x01 | 0x7e | 0x00 | 00 | 0000000000000000 | 00000 | 00000000000 | 0 | 0 | 0
read_Vin | 0x41 | 0x01 | 0x88 w | 0xd2f6 | d2f6 | 1101001011110110 | 11010 | 01011110110 | 11010 | 758 | 11.8438
read_Vout | 0x41 | 0x01 | 0x8b w | 0x1e34 | 1e34 | 0001111000110100 | 00011 | 11000110100 | 11 | 7732 | 0.94385
read_Iout | 0x41 | 0x01 | 0x8c w | 0xbb5e | bb5e | 1011101101011110 | 10111 | 01101011110 | 10111 | 1374 | 2.6836
read_temp | 0x41 | 0x01 | 0x8f w | 0xe219 | e219 | 1110001000011001 | 11100 | 01000011001 | 11100 | 537 | 33.5625
read_freq | 0x41 | 0x01 | 0x95 w | 0xfb26 | fb26 | 1111101100100110 | 11111 | 01100100110 | 11111 | 806 | 403
Iout_falut_limit | 0x41 | 0x01 | 0xe7 w | 0xe2d0 | e2d0 | 1110001011010000 | 11100 | 01011010000 | 11100 | 720 | 45
sta_byte | 0x42 | 0x00 | 0x78 | 0x00 | 00 | 0000000000000000 | 00000 | 00000000000 | 0 | 0 | 0
sta_word | 0x42 | 0x00 | 0x79 w | 0x0000 | 0000 | 0000000000000000 | 00000 | 00000000000 | 0 | 0 | 0
sta_Vout | 0x42 | 0x00 | 0x7a | 0x00 | 00 | 0000000000000000 | 00000 | 00000000000 | 0 | 0 | 0
sta_Iout | 0x42 | 0x00 | 0x7b | 0x00 | 00 | 0000000000000000 | 00000 | 00000000000 | 0 | 0 | 0
sta_Vin | 0x42 | 0x00 | 0x7c | 0x00 | 00 | 0000000000000000 | 00000 | 00000000000 | 0 | 0 | 0
sta_temp | 0x42 | 0x00 | 0x7e | 0x00 | 00 | 0000000000000000 | 00000 | 00000000000 | 0 | 0 | 0
read_Vin | 0x42 | 0x00 | 0x88 w | 0xd2f9 | d2f9 | 1101001011111001 | 11010 | 01011111001 | 11010 | 761 | 11.8906
read_Vout | 0x42 | 0x00 | 0x8b w | 0x1e5e | 1e5e | 0001111001011110 | 00011 | 11001011110 | 11 | 7774 | 0.94897
read_Iout | 0x42 | 0x00 | 0x8c w | 0xba31 | ba31 | 1011101000110001 | 10111 | 01000110001 | 10111 | 1329 | 2.5957
read_temp | 0x42 | 0x00 | 0x8f w | 0xe23f | e23f | 1110001000111111 | 11100 | 01000111111 | 11100 | 575 | 35.9375
read_freq | 0x42 | 0x00 | 0x95 w | 0xfb20 | fb20 | 1111101100100000 | 11111 | 01100100000 | 11111 | 800 | 400
Iout_falut_limit | 0x42 | 0x00 | 0xe7 w | 0xe2d0 | e2d0 | 1110001011010000 | 11100 | 01011010000 | 11100 | 720 | 45
sta_byte | 0x42 | 0x01 | 0x78 | 0x00 | 00 | 0000000000000000 | 00000 | 00000000000 | 0 | 0 | 0
sta_word | 0x42 | 0x01 | 0x79 w | 0x0000 | 0000 | 0000000000000000 | 00000 | 00000000000 | 0 | 0 | 0
sta_Vout | 0x42 | 0x01 | 0x7a | 0x00 | 00 | 0000000000000000 | 00000 | 00000000000 | 0 | 0 | 0
sta_Iout | 0x42 | 0x01 | 0x7b | 0x00 | 00 | 0000000000000000 | 00000 | 00000000000 | 0 | 0 | 0
sta_Vin | 0x42 | 0x01 | 0x7c | 0x00 | 00 | 0000000000000000 | 00000 | 00000000000 | 0 | 0 | 0
sta_temp | 0x42 | 0x01 | 0x7e | 0x00 | 00 | 0000000000000000 | 00000 | 00000000000 | 0 | 0 | 0
read_Vin | 0x42 | 0x01 | 0x88 w | 0xd2f7 | d2f7 | 1101001011110111 | 11010 | 01011110111 | 11010 | 759 | 11.8594
read_Vout | 0x42 | 0x01 | 0x8b w | 0x1e4a | 1e4a | 0001111001001010 | 00011 | 11001001010 | 11 | 7754 | 0.94653
read_Iout | 0x42 | 0x01 | 0x8c w | 0xb379 | b379 | 1011001101111001 | 10110 | 01101111001 | 10110 | 1401 | 1.3682
read_temp | 0x42 | 0x01 | 0x8f w | 0xe243 | e243 | 1110001001000011 | 11100 | 01001000011 | 11100 | 579 | 36.1875
read_freq | 0x42 | 0x01 | 0x95 w | 0xfb20 | fb20 | 1111101100100000 | 11111 | 01100100000 | 11111 | 800 | 400
Iout_falut_limit | 0x42 | 0x01 | 0xe7 w | 0xe2d0 | e2d0 | 1110001011010000 | 11100 | 01011010000 | 11100 | 720 | 45
sta_byte | 0x41 | 0x00 | 0x78 | 0x00 | 00 | 0000000000000000 | 00000 | 00000000000 | 0 | 0 | 0
sta_word | 0x41 | 0x00 | 0x79 w | 0x0000 | 0000 | 0000000000000000 | 00000 | 00000000000 | 0 | 0 | 0
sta_Vout | 0x41 | 0x00 | 0x7a | 0x00 | 00 | 0000000000000000 | 00000 | 00000000000 | 0 | 0 | 0
sta_Iout | 0x41 | 0x00 | 0x7b | 0x00 | 00 | 0000000000000000 | 00000 | 00000000000 | 0 | 0 | 0
sta_Vin | 0x41 | 0x00 | 0x7c | 0x00 | 00 | 0000000000000000 | 00000 | 00000000000 | 0 | 0 | 0
sta_temp | 0x41 | 0x00 | 0x7e | 0x00 | 00 | 0000000000000000 | 00000 | 00000000000 | 0 | 0 | 0
read_Vin | 0x41 | 0x00 | 0x88 w | 0xd2f6 | d2f6 | 1101001011110110 | 11010 | 01011110110 | 11010 | 758 | 11.8438
read_Vout | 0x41 | 0x00 | 0x8b w | 0x1e51 | 1e51 | 0001111001010001 | 00011 | 11001010001 | 11 | 7761 | 0.94739
read_Iout | 0x41 | 0x00 | 0x8c w | 0xbb01 | bb01 | 1011101100000001 | 10111 | 01100000001 | 10111 | 1281 | 2.502
read_temp | 0x41 | 0x00 | 0x8f w | 0xe219 | e219 | 1110001000011001 | 11100 | 01000011001 | 11100 | 537 | 33.5625
read_freq | 0x41 | 0x00 | 0x95 w | 0xfb26 | fb26 | 1111101100100110 | 11111 | 01100100110 | 11111 | 806 | 403
Iout_falut_limit | 0x41 | 0x00 | 0xe7 w | 0xe2d0 | e2d0 | 1110001011010000 | 11100 | 01011010000 | 11100 | 720 | 45
sta_byte | 0x41 | 0x01 | 0x78 | 0x00 | 00 | 0000000000000000 | 00000 | 00000000000 | 0 | 0 | 0
sta_word | 0x41 | 0x01 | 0x79 w | 0x0000 | 0000 | 0000000000000000 | 00000 | 00000000000 | 0 | 0 | 0
sta_Vout | 0x41 | 0x01 | 0x7a | 0x00 | 00 | 0000000000000000 | 00000 | 00000000000 | 0 | 0 | 0
sta_Iout | 0x41 | 0x01 | 0x7b | 0x00 | 00 | 0000000000000000 | 00000 | 00000000000 | 0 | 0 | 0
sta_Vin | 0x41 | 0x01 | 0x7c | 0x00 | 00 | 0000000000000000 | 00000 | 00000000000 | 0 | 0 | 0
sta_temp | 0x41 | 0x01 | 0x7e | 0x00 | 00 | 0000000000000000 | 00000 | 00000000000 | 0 | 0 | 0
read_Vin | 0x41 | 0x01 | 0x88 w | 0xd2f6 | d2f6 | 1101001011110110 | 11010 | 01011110110 | 11010 | 758 | 11.8438
read_Vout | 0x41 | 0x01 | 0x8b w | 0x1e3e | 1e3e | 0001111000111110 | 00011 | 11000111110 | 11 | 7742 | 0.94507
read_Iout | 0x41 | 0x01 | 0x8c w | 0xbb4e | bb4e | 1011101101001110 | 10111 | 01101001110 | 10111 | 1358 | 2.6523
read_temp | 0x41 | 0x01 | 0x8f w | 0xe214 | e214 | 1110001000010100 | 11100 | 01000010100 | 11100 | 532 | 33.25
read_freq | 0x41 | 0x01 | 0x95 w | 0xfb26 | fb26 | 1111101100100110 | 11111 | 01100100110 | 11111 | 806 | 403
Iout_falut_limit | 0x41 | 0x01 | 0xe7 w | 0xe2d0 | e2d0 | 1110001011010000 | 11100 | 01011010000 | 11100 | 720 | 45
sta_byte | 0x42 | 0x00 | 0x78 | 0x00 | 00 | 0000000000000000 | 00000 | 00000000000 | 0 | 0 | 0
sta_word | 0x42 | 0x00 | 0x79 w | 0x0000 | 0000 | 0000000000000000 | 00000 | 00000000000 | 0 | 0 | 0
sta_Vout | 0x42 | 0x00 | 0x7a | 0x00 | 00 | 0000000000000000 | 00000 | 00000000000 | 0 | 0 | 0
sta_Iout | 0x42 | 0x00 | 0x7b | 0x00 | 00 | 0000000000000000 | 00000 | 00000000000 | 0 | 0 | 0
sta_Vin | 0x42 | 0x00 | 0x7c | 0x00 | 00 | 0000000000000000 | 00000 | 00000000000 | 0 | 0 | 0
sta_temp | 0x42 | 0x00 | 0x7e | 0x00 | 00 | 0000000000000000 | 00000 | 00000000000 | 0 | 0 | 0
read_Vin | 0x42 | 0x00 | 0x88 w | 0xd2f7 | d2f7 | 1101001011110111 | 11010 | 01011110111 | 11010 | 759 | 11.8594
read_Vout | 0x42 | 0x00 | 0x8b w | 0x1e54 | 1e54 | 0001111001010100 | 00011 | 11001010100 | 11 | 7764 | 0.94775
read_Iout | 0x42 | 0x00 | 0x8c w | 0xba3d | ba3d | 1011101000111101 | 10111 | 01000111101 | 10111 | 1341 | 2.6191
read_temp | 0x42 | 0x00 | 0x8f w | 0xe243 | e243 | 1110001001000011 | 11100 | 01001000011 | 11100 | 579 | 36.1875
read_freq | 0x42 | 0x00 | 0x95 w | 0xfb20 | fb20 | 1111101100100000 | 11111 | 01100100000 | 11111 | 800 | 400
Iout_falut_limit | 0x42 | 0x00 | 0xe7 w | 0xe2d0 | e2d0 | 1110001011010000 | 11100 | 01011010000 | 11100 | 720 | 45
sta_byte | 0x42 | 0x01 | 0x78 | 0x00 | 00 | 0000000000000000 | 00000 | 00000000000 | 0 | 0 | 0
sta_word | 0x42 | 0x01 | 0x79 w | 0x0000 | 0000 | 0000000000000000 | 00000 | 00000000000 | 0 | 0 | 0
sta_Vout | 0x42 | 0x01 | 0x7a | 0x00 | 00 | 0000000000000000 | 00000 | 00000000000 | 0 | 0 | 0
sta_Iout | 0x42 | 0x01 | 0x7b | 0x00 | 00 | 0000000000000000 | 00000 | 00000000000 | 0 | 0 | 0
sta_Vin | 0x42 | 0x01 | 0x7c | 0x00 | 00 | 0000000000000000 | 00000 | 00000000000 | 0 | 0 | 0
sta_temp | 0x42 | 0x01 | 0x7e | 0x00 | 00 | 0000000000000000 | 00000 | 00000000000 | 0 | 0 | 0
read_Vin | 0x42 | 0x01 | 0x88 w | 0xd2f7 | d2f7 | 1101001011110111 | 11010 | 01011110111 | 11010 | 759 | 11.8594
read_Vout | 0x42 | 0x01 | 0x8b w | 0x1e4a | 1e4a | 0001111001001010 | 00011 | 11001001010 | 11 | 7754 | 0.94653
read_Iout | 0x42 | 0x01 | 0x8c w | 0xbae8 | bae8 | 1011101011101000 | 10111 | 01011101000 | 10111 | 1512 | 2.9531
read_temp | 0x42 | 0x01 | 0x8f w | 0xe243 | e243 | 1110001001000011 | 11100 | 01001000011 | 11100 | 579 | 36.1875
read_freq | 0x42 | 0x01 | 0x95 w | 0xfb20 | fb20 | 1111101100100000 | 11111 | 01100100000 | 11111 | 800 | 400
Iout_falut_limit | 0x42 | 0x01 | 0xe7 w | 0xe2d0 | e2d0 | 1110001011010000 | 11100 | 01011010000 | 11100 | 720 | 45
sta_byte | 0x41 | 0x00 | 0x78 | 0x00 | 00 | 0000000000000000 | 00000 | 00000000000 | 0 | 0 | 0
sta_word | 0x41 | 0x00 | 0x79 w | 0x0000 | 0000 | 0000000000000000 | 00000 | 00000000000 | 0 | 0 | 0
sta_Vout | 0x41 | 0x00 | 0x7a | 0x00 | 00 | 0000000000000000 | 00000 | 00000000000 | 0 | 0 | 0
sta_Iout | 0x41 | 0x00 | 0x7b | 0x00 | 00 | 0000000000000000 | 00000 | 00000000000 | 0 | 0 | 0
sta_Vin | 0x41 | 0x00 | 0x7c | 0x00 | 00 | 0000000000000000 | 00000 | 00000000000 | 0 | 0 | 0
sta_temp | 0x41 | 0x00 | 0x7e | 0x00 | 00 | 0000000000000000 | 00000 | 00000000000 | 0 | 0 | 0
read_Vin | 0x41 | 0x00 | 0x88 w | 0xd2f8 | d2f8 | 1101001011111000 | 11010 | 01011111000 | 11010 | 760 | 11.875
read_Vout | 0x41 | 0x00 | 0x8b w | 0x1e3e | 1e3e | 0001111000111110 | 00011 | 11000111110 | 11 | 7742 | 0.94507
read_Iout | 0x41 | 0x00 | 0x8c w | 0xbb26 | bb26 | 1011101100100110 | 10111 | 01100100110 | 10111 | 1318 | 2.5742
read_temp | 0x41 | 0x00 | 0x8f w | 0xe219 | e219 | 1110001000011001 | 11100 | 01000011001 | 11100 | 537 | 33.5625
read_freq | 0x41 | 0x00 | 0x95 w | 0xfb26 | fb26 | 1111101100100110 | 11111 | 01100100110 | 11111 | 806 | 403
Iout_falut_limit | 0x41 | 0x00 | 0xe7 w | 0xe2d0 | e2d0 | 1110001011010000 | 11100 | 01011010000 | 11100 | 720 | 45
sta_byte | 0x41 | 0x01 | 0x78 | 0x00 | 00 | 0000000000000000 | 00000 | 00000000000 | 0 | 0 | 0
sta_word | 0x41 | 0x01 | 0x79 w | 0x0000 | 0000 | 0000000000000000 | 00000 | 00000000000 | 0 | 0 | 0
sta_Vout | 0x41 | 0x01 | 0x7a | 0x00 | 00 | 0000000000000000 | 00000 | 00000000000 | 0 | 0 | 0
sta_Iout | 0x41 | 0x01 | 0x7b | 0x00 | 00 | 0000000000000000 | 00000 | 00000000000 | 0 | 0 | 0
sta_Vin | 0x41 | 0x01 | 0x7c | 0x00 | 00 | 0000000000000000 | 00000 | 00000000000 | 0 | 0 | 0
sta_temp | 0x41 | 0x01 | 0x7e | 0x00 | 00 | 0000000000000000 | 00000 | 00000000000 | 0 | 0 | 0
read_Vin | 0x41 | 0x01 | 0x88 w | 0xd2f8 | d2f8 | 1101001011111000 | 11010 | 01011111000 | 11010 | 760 | 11.875
read_Vout | 0x41 | 0x01 | 0x8b w | 0x1e48 | 1e48 | 0001111001001000 | 00011 | 11001001000 | 11 | 7752 | 0.94629
read_Iout | 0x41 | 0x01 | 0x8c w | 0xbb10 | bb10 | 1011101100010000 | 10111 | 01100010000 | 10111 | 1296 | 2.5312
read_temp | 0x41 | 0x01 | 0x8f w | 0xe20f | e20f | 1110001000001111 | 11100 | 01000001111 | 11100 | 527 | 32.9375
read_freq | 0x41 | 0x01 | 0x95 w | 0xfb26 | fb26 | 1111101100100110 | 11111 | 01100100110 | 11111 | 806 | 403
Iout_falut_limit | 0x41 | 0x01 | 0xe7 w | 0xe2d0 | e2d0 | 1110001011010000 | 11100 | 01011010000 | 11100 | 720 | 45
sta_byte | 0x42 | 0x00 | 0x78 | 0x00 | 00 | 0000000000000000 | 00000 | 00000000000 | 0 | 0 | 0
sta_word | 0x42 | 0x00 | 0x79 w | 0x0000 | 0000 | 0000000000000000 | 00000 | 00000000000 | 0 | 0 | 0
sta_Vout | 0x42 | 0x00 | 0x7a | 0x00 | 00 | 0000000000000000 | 00000 | 00000000000 | 0 | 0 | 0
sta_Iout | 0x42 | 0x00 | 0x7b | 0x00 | 00 | 0000000000000000 | 00000 | 00000000000 | 0 | 0 | 0
sta_Vin | 0x42 | 0x00 | 0x7c | 0x00 | 00 | 0000000000000000 | 00000 | 00000000000 | 0 | 0 | 0
sta_temp | 0x42 | 0x00 | 0x7e | 0x00 | 00 | 0000000000000000 | 00000 | 00000000000 | 0 | 0 | 0
read_Vin | 0x42 | 0x00 | 0x88 w | 0xd2f7 | d2f7 | 1101001011110111 | 11010 | 01011110111 | 11010 | 759 | 11.8594
read_Vout | 0x42 | 0x00 | 0x8b w | 0x1e5e | 1e5e | 0001111001011110 | 00011 | 11001011110 | 11 | 7774 | 0.94897
read_Iout | 0x42 | 0x00 | 0x8c w | 0xbafb | bafb | 1011101011111011 | 10111 | 01011111011 | 10111 | 1531 | 2.9902
read_temp | 0x42 | 0x00 | 0x8f w | 0xe243 | e243 | 1110001001000011 | 11100 | 01001000011 | 11100 | 579 | 36.1875
read_freq | 0x42 | 0x00 | 0x95 w | 0xfb20 | fb20 | 1111101100100000 | 11111 | 01100100000 | 11111 | 800 | 400
Iout_falut_limit | 0x42 | 0x00 | 0xe7 w | 0xe2d0 | e2d0 | 1110001011010000 | 11100 | 01011010000 | 11100 | 720 | 45
sta_byte | 0x42 | 0x01 | 0x78 | 0x00 | 00 | 0000000000000000 | 00000 | 00000000000 | 0 | 0 | 0
sta_word | 0x42 | 0x01 | 0x79 w | 0x0000 | 0000 | 0000000000000000 | 00000 | 00000000000 | 0 | 0 | 0
sta_Vout | 0x42 | 0x01 | 0x7a | 0x00 | 00 | 0000000000000000 | 00000 | 00000000000 | 0 | 0 | 0
sta_Iout | 0x42 | 0x01 | 0x7b | 0x00 | 00 | 0000000000000000 | 00000 | 00000000000 | 0 | 0 | 0
sta_Vin | 0x42 | 0x01 | 0x7c | 0x00 | 00 | 0000000000000000 | 00000 | 00000000000 | 0 | 0 | 0
sta_temp | 0x42 | 0x01 | 0x7e | 0x00 | 00 | 0000000000000000 | 00000 | 00000000000 | 0 | 0 | 0
read_Vin | 0x42 | 0x01 | 0x88 w | 0xd2f7 | d2f7 | 1101001011110111 | 11010 | 01011110111 | 11010 | 759 | 11.8594
read_Vout | 0x42 | 0x01 | 0x8b w | 0x1e5e | 1e5e | 0001111001011110 | 00011 | 11001011110 | 11 | 7774 | 0.94897
read_Iout | 0x42 | 0x01 | 0x8c w | 0xba7a | ba7a | 1011101001111010 | 10111 | 01001111010 | 10111 | 1402 | 2.7383
read_temp | 0x42 | 0x01 | 0x8f w | 0xe243 | e243 | 1110001001000011 | 11100 | 01001000011 | 11100 | 579 | 36.1875
read_freq | 0x42 | 0x01 | 0x95 w | 0xfb20 | fb20 | 1111101100100000 | 11111 | 01100100000 | 11111 | 800 | 400
Iout_falut_limit | 0x42 | 0x01 | 0xe7 w | 0xe2d0 | e2d0 | 1110001011010000 | 11100 | 01011010000 | 11100 | 720 | 45
sta_byte | 0x41 | 0x00 | 0x78 | 0x00 | 00 | 0000000000000000 | 00000 | 00000000000 | 0 | 0 | 0
sta_word | 0x41 | 0x00 | 0x79 w | 0x0000 | 0000 | 0000000000000000 | 00000 | 00000000000 | 0 | 0 | 0
sta_Vout | 0x41 | 0x00 | 0x7a | 0x00 | 00 | 0000000000000000 | 00000 | 00000000000 | 0 | 0 | 0
sta_Iout | 0x41 | 0x00 | 0x7b | 0x00 | 00 | 0000000000000000 | 00000 | 00000000000 | 0 | 0 | 0
sta_Vin | 0x41 | 0x00 | 0x7c | 0x00 | 00 | 0000000000000000 | 00000 | 00000000000 | 0 | 0 | 0
sta_temp | 0x41 | 0x00 | 0x7e | 0x00 | 00 | 0000000000000000 | 00000 | 00000000000 | 0 | 0 | 0
read_Vin | 0x41 | 0x00 | 0x88 w | 0xd2f8 | d2f8 | 1101001011111000 | 11010 | 01011111000 | 11010 | 760 | 11.875
read_Vout | 0x41 | 0x00 | 0x8b w | 0x1e3e | 1e3e | 0001111000111110 | 00011 | 11000111110 | 11 | 7742 | 0.94507
read_Iout | 0x41 | 0x00 | 0x8c w | 0xbb3f | bb3f | 1011101100111111 | 10111 | 01100111111 | 10111 | 1343 | 2.623
read_temp | 0x41 | 0x00 | 0x8f w | 0xe214 | e214 | 1110001000010100 | 11100 | 01000010100 | 11100 | 532 | 33.25
read_freq | 0x41 | 0x00 | 0x95 w | 0xfb26 | fb26 | 1111101100100110 | 11111 | 01100100110 | 11111 | 806 | 403
Iout_falut_limit | 0x41 | 0x00 | 0xe7 w | 0xe2d0 | e2d0 | 1110001011010000 | 11100 | 01011010000 | 11100 | 720 | 45
sta_byte | 0x41 | 0x01 | 0x78 | 0x00 | 00 | 0000000000000000 | 00000 | 00000000000 | 0 | 0 | 0
sta_word | 0x41 | 0x01 | 0x79 w | 0x0000 | 0000 | 0000000000000000 | 00000 | 00000000000 | 0 | 0 | 0
sta_Vout | 0x41 | 0x01 | 0x7a | 0x00 | 00 | 0000000000000000 | 00000 | 00000000000 | 0 | 0 | 0
sta_Iout | 0x41 | 0x01 | 0x7b | 0x00 | 00 | 0000000000000000 | 00000 | 00000000000 | 0 | 0 | 0
sta_Vin | 0x41 | 0x01 | 0x7c | 0x00 | 00 | 0000000000000000 | 00000 | 00000000000 | 0 | 0 | 0
sta_temp | 0x41 | 0x01 | 0x7e | 0x00 | 00 | 0000000000000000 | 00000 | 00000000000 | 0 | 0 | 0
read_Vin | 0x41 | 0x01 | 0x88 w | 0xd2f6 | d2f6 | 1101001011110110 | 11010 | 01011110110 | 11010 | 758 | 11.8438
read_Vout | 0x41 | 0x01 | 0x8b w | 0x1e48 | 1e48 | 0001111001001000 | 00011 | 11001001000 | 11 | 7752 | 0.94629
read_Iout | 0x41 | 0x01 | 0x8c w | 0xbb25 | bb25 | 1011101100100101 | 10111 | 01100100101 | 10111 | 1317 | 2.5723
read_temp | 0x41 | 0x01 | 0x8f w | 0xe214 | e214 | 1110001000010100 | 11100 | 01000010100 | 11100 | 532 | 33.25
read_freq | 0x41 | 0x01 | 0x95 w | 0xfb26 | fb26 | 1111101100100110 | 11111 | 01100100110 | 11111 | 806 | 403
Iout_falut_limit | 0x41 | 0x01 | 0xe7 w | 0xe2d0 | e2d0 | 1110001011010000 | 11100 | 01011010000 | 11100 | 720 | 45
sta_byte | 0x42 | 0x00 | 0x78 | 0x00 | 00 | 0000000000000000 | 00000 | 00000000000 | 0 | 0 | 0
sta_word | 0x42 | 0x00 | 0x79 w | 0x0000 | 0000 | 0000000000000000 | 00000 | 00000000000 | 0 | 0 | 0
sta_Vout | 0x42 | 0x00 | 0x7a | 0x00 | 00 | 0000000000000000 | 00000 | 00000000000 | 0 | 0 | 0
sta_Iout | 0x42 | 0x00 | 0x7b | 0x00 | 00 | 0000000000000000 | 00000 | 00000000000 | 0 | 0 | 0
sta_Vin | 0x42 | 0x00 | 0x7c | 0x00 | 00 | 0000000000000000 | 00000 | 00000000000 | 0 | 0 | 0
sta_temp | 0x42 | 0x00 | 0x7e | 0x00 | 00 | 0000000000000000 | 00000 | 00000000000 | 0 | 0 | 0
read_Vin | 0x42 | 0x00 | 0x88 w | 0xd2f7 | d2f7 | 1101001011110111 | 11010 | 01011110111 | 11010 | 759 | 11.8594
read_Vout | 0x42 | 0x00 | 0x8b w | 0x1e4a | 1e4a | 0001111001001010 | 00011 | 11001001010 | 11 | 7754 | 0.94653
read_Iout | 0x42 | 0x00 | 0x8c w | 0xbab5 | bab5 | 1011101010110101 | 10111 | 01010110101 | 10111 | 1461 | 2.8535
read_temp | 0x42 | 0x00 | 0x8f w | 0xe243 | e243 | 1110001001000011 | 11100 | 01001000011 | 11100 | 579 | 36.1875
read_freq | 0x42 | 0x00 | 0x95 w | 0xfb20 | fb20 | 1111101100100000 | 11111 | 01100100000 | 11111 | 800 | 400
Iout_falut_limit | 0x42 | 0x00 | 0xe7 w | 0xe2d0 | e2d0 | 1110001011010000 | 11100 | 01011010000 | 11100 | 720 | 45
sta_byte | 0x42 | 0x01 | 0x78 | 0x00 | 00 | 0000000000000000 | 00000 | 00000000000 | 0 | 0 | 0
sta_word | 0x42 | 0x01 | 0x79 w | 0x0000 | 0000 | 0000000000000000 | 00000 | 00000000000 | 0 | 0 | 0
sta_Vout | 0x42 | 0x01 | 0x7a | 0x00 | 00 | 0000000000000000 | 00000 | 00000000000 | 0 | 0 | 0
sta_Iout | 0x42 | 0x01 | 0x7b | 0x00 | 00 | 0000000000000000 | 00000 | 00000000000 | 0 | 0 | 0
sta_Vin | 0x42 | 0x01 | 0x7c | 0x00 | 00 | 0000000000000000 | 00000 | 00000000000 | 0 | 0 | 0
sta_temp | 0x42 | 0x01 | 0x7e | 0x00 | 00 | 0000000000000000 | 00000 | 00000000000 | 0 | 0 | 0
read_Vin | 0x42 | 0x01 | 0x88 w | 0xd2f9 | d2f9 | 1101001011111001 | 11010 | 01011111001 | 11010 | 761 | 11.8906
read_Vout | 0x42 | 0x01 | 0x8b w | 0x1e4a | 1e4a | 0001111001001010 | 00011 | 11001001010 | 11 | 7754 | 0.94653
read_Iout | 0x42 | 0x01 | 0x8c w | 0xba59 | ba59 | 1011101001011001 | 10111 | 01001011001 | 10111 | 1369 | 2.6738
read_temp | 0x42 | 0x01 | 0x8f w | 0xe23f | e23f | 1110001000111111 | 11100 | 01000111111 | 11100 | 575 | 35.9375
read_freq | 0x42 | 0x01 | 0x95 w | 0xfb20 | fb20 | 1111101100100000 | 11111 | 01100100000 | 11111 | 800 | 400
Iout_falut_limit | 0x42 | 0x01 | 0xe7 w | 0xe2d0 | e2d0 | 1110001011010000 | 11100 | 01011010000 | 11100 | 720 | 45
sta_byte | 0x41 | 0x00 | 0x78 | 0x00 | 00 | 0000000000000000 | 00000 | 00000000000 | 0 | 0 | 0
sta_word | 0x41 | 0x00 | 0x79 w | 0x0000 | 0000 | 0000000000000000 | 00000 | 00000000000 | 0 | 0 | 0
sta_Vout | 0x41 | 0x00 | 0x7a | 0x00 | 00 | 0000000000000000 | 00000 | 00000000000 | 0 | 0 | 0
sta_Iout | 0x41 | 0x00 | 0x7b | 0x00 | 00 | 0000000000000000 | 00000 | 00000000000 | 0 | 0 | 0
sta_Vin | 0x41 | 0x00 | 0x7c | 0x00 | 00 | 0000000000000000 | 00000 | 00000000000 | 0 | 0 | 0
sta_temp | 0x41 | 0x00 | 0x7e | 0x00 | 00 | 0000000000000000 | 00000 | 00000000000 | 0 | 0 | 0
read_Vin | 0x41 | 0x00 | 0x88 w | 0xd2f6 | d2f6 | 1101001011110110 | 11010 | 01011110110 | 11010 | 758 | 11.8438
read_Vout | 0x41 | 0x00 | 0x8b w | 0x1e51 | 1e51 | 0001111001010001 | 00011 | 11001010001 | 11 | 7761 | 0.94739
read_Iout | 0x41 | 0x00 | 0x8c w | 0xbaa9 | baa9 | 1011101010101001 | 10111 | 01010101001 | 10111 | 1449 | 2.8301
read_temp | 0x41 | 0x00 | 0x8f w | 0xe20f | e20f | 1110001000001111 | 11100 | 01000001111 | 11100 | 527 | 32.9375
read_freq | 0x41 | 0x00 | 0x95 w | 0xfb26 | fb26 | 1111101100100110 | 11111 | 01100100110 | 11111 | 806 | 403
Iout_falut_limit | 0x41 | 0x00 | 0xe7 w | 0xe2d0 | e2d0 | 1110001011010000 | 11100 | 01011010000 | 11100 | 720 | 45
sta_byte | 0x41 | 0x01 | 0x78 | 0x00 | 00 | 0000000000000000 | 00000 | 00000000000 | 0 | 0 | 0
sta_word | 0x41 | 0x01 | 0x79 w | 0x0000 | 0000 | 0000000000000000 | 00000 | 00000000000 | 0 | 0 | 0
sta_Vout | 0x41 | 0x01 | 0x7a | 0x00 | 00 | 0000000000000000 | 00000 | 00000000000 | 0 | 0 | 0
sta_Iout | 0x41 | 0x01 | 0x7b | 0x00 | 00 | 0000000000000000 | 00000 | 00000000000 | 0 | 0 | 0
sta_Vin | 0x41 | 0x01 | 0x7c | 0x00 | 00 | 0000000000000000 | 00000 | 00000000000 | 0 | 0 | 0
sta_temp | 0x41 | 0x01 | 0x7e | 0x00 | 00 | 0000000000000000 | 00000 | 00000000000 | 0 | 0 | 0
read_Vin | 0x41 | 0x01 | 0x88 w | 0xd2f6 | d2f6 | 1101001011110110 | 11010 | 01011110110 | 11010 | 758 | 11.8438
read_Vout | 0x41 | 0x01 | 0x8b w | 0x1e3e | 1e3e | 0001111000111110 | 00011 | 11000111110 | 11 | 7742 | 0.94507
read_Iout | 0x41 | 0x01 | 0x8c w | 0xba97 | ba97 | 1011101010010111 | 10111 | 01010010111 | 10111 | 1431 | 2.7949
read_temp | 0x41 | 0x01 | 0x8f w | 0xe214 | e214 | 1110001000010100 | 11100 | 01000010100 | 11100 | 532 | 33.25
read_freq | 0x41 | 0x01 | 0x95 w | 0xfb26 | fb26 | 1111101100100110 | 11111 | 01100100110 | 11111 | 806 | 403
Iout_falut_limit | 0x41 | 0x01 | 0xe7 w | 0xe2d0 | e2d0 | 1110001011010000 | 11100 | 01011010000 | 11100 | 720 | 45
sta_byte | 0x42 | 0x00 | 0x78 | 0x00 | 00 | 0000000000000000 | 00000 | 00000000000 | 0 | 0 | 0
sta_word | 0x42 | 0x00 | 0x79 w | 0x0000 | 0000 | 0000000000000000 | 00000 | 00000000000 | 0 | 0 | 0
sta_Vout | 0x42 | 0x00 | 0x7a | 0x00 | 00 | 0000000000000000 | 00000 | 00000000000 | 0 | 0 | 0
sta_Iout | 0x42 | 0x00 | 0x7b | 0x00 | 00 | 0000000000000000 | 00000 | 00000000000 | 0 | 0 | 0
sta_Vin | 0x42 | 0x00 | 0x7c | 0x00 | 00 | 0000000000000000 | 00000 | 00000000000 | 0 | 0 | 0
sta_temp | 0x42 | 0x00 | 0x7e | 0x00 | 00 | 0000000000000000 | 00000 | 00000000000 | 0 | 0 | 0
read_Vin | 0x42 | 0x00 | 0x88 w | 0xd2f6 | d2f6 | 1101001011110110 | 11010 | 01011110110 | 11010 | 758 | 11.8438
read_Vout | 0x42 | 0x00 | 0x8b w | 0x1e54 | 1e54 | 0001111001010100 | 00011 | 11001010100 | 11 | 7764 | 0.94775
read_Iout | 0x42 | 0x00 | 0x8c w | 0xba18 | ba18 | 1011101000011000 | 10111 | 01000011000 | 10111 | 1304 | 2.5469
read_temp | 0x42 | 0x00 | 0x8f w | 0xe243 | e243 | 1110001001000011 | 11100 | 01001000011 | 11100 | 579 | 36.1875
read_freq | 0x42 | 0x00 | 0x95 w | 0xfb20 | fb20 | 1111101100100000 | 11111 | 01100100000 | 11111 | 800 | 400
Iout_falut_limit | 0x42 | 0x00 | 0xe7 w | 0xe2d0 | e2d0 | 1110001011010000 | 11100 | 01011010000 | 11100 | 720 | 45
sta_byte | 0x42 | 0x01 | 0x78 | 0x00 | 00 | 0000000000000000 | 00000 | 00000000000 | 0 | 0 | 0
sta_word | 0x42 | 0x01 | 0x79 w | 0x0000 | 0000 | 0000000000000000 | 00000 | 00000000000 | 0 | 0 | 0
sta_Vout | 0x42 | 0x01 | 0x7a | 0x00 | 00 | 0000000000000000 | 00000 | 00000000000 | 0 | 0 | 0
sta_Iout | 0x42 | 0x01 | 0x7b | 0x00 | 00 | 0000000000000000 | 00000 | 00000000000 | 0 | 0 | 0
sta_Vin | 0x42 | 0x01 | 0x7c | 0x00 | 00 | 0000000000000000 | 00000 | 00000000000 | 0 | 0 | 0
sta_temp | 0x42 | 0x01 | 0x7e | 0x00 | 00 | 0000000000000000 | 00000 | 00000000000 | 0 | 0 | 0
read_Vin | 0x42 | 0x01 | 0x88 w | 0xd2f9 | d2f9 | 1101001011111001 | 11010 | 01011111001 | 11010 | 761 | 11.8906
read_Vout | 0x42 | 0x01 | 0x8b w | 0x1e54 | 1e54 | 0001111001010100 | 00011 | 11001010100 | 11 | 7764 | 0.94775
read_Iout | 0x42 | 0x01 | 0x8c w | 0xba3b | ba3b | 1011101000111011 | 10111 | 01000111011 | 10111 | 1339 | 2.6152
read_temp | 0x42 | 0x01 | 0x8f w | 0xe243 | e243 | 1110001001000011 | 11100 | 01001000011 | 11100 | 579 | 36.1875
read_freq | 0x42 | 0x01 | 0x95 w | 0xfb20 | fb20 | 1111101100100000 | 11111 | 01100100000 | 11111 | 800 | 400
Iout_falut_limit | 0x42 | 0x01 | 0xe7 w | 0xe2d0 | e2d0 | 1110001011010000 | 11100 | 01011010000 | 11100 | 720 | 45
sta_byte | 0x41 | 0x00 | 0x78 | 0x00 | 00 | 0000000000000000 | 00000 | 00000000000 | 0 | 0 | 0
sta_word | 0x41 | 0x00 | 0x79 w | 0x0000 | 0000 | 0000000000000000 | 00000 | 00000000000 | 0 | 0 | 0
sta_Vout | 0x41 | 0x00 | 0x7a | 0x00 | 00 | 0000000000000000 | 00000 | 00000000000 | 0 | 0 | 0
sta_Iout | 0x41 | 0x00 | 0x7b | 0x00 | 00 | 0000000000000000 | 00000 | 00000000000 | 0 | 0 | 0
sta_Vin | 0x41 | 0x00 | 0x7c | 0x00 | 00 | 0000000000000000 | 00000 | 00000000000 | 0 | 0 | 0
sta_temp | 0x41 | 0x00 | 0x7e | 0x00 | 00 | 0000000000000000 | 00000 | 00000000000 | 0 | 0 | 0
read_Vin | 0x41 | 0x00 | 0x88 w | 0xd2f6 | d2f6 | 1101001011110110 | 11010 | 01011110110 | 11010 | 758 | 11.8438
read_Vout | 0x41 | 0x00 | 0x8b w | 0x1e48 | 1e48 | 0001111001001000 | 00011 | 11001001000 | 11 | 7752 | 0.94629
read_Iout | 0x41 | 0x00 | 0x8c w | 0xbad5 | bad5 | 1011101011010101 | 10111 | 01011010101 | 10111 | 1493 | 2.916
read_temp | 0x41 | 0x00 | 0x8f w | 0xe20f | e20f | 1110001000001111 | 11100 | 01000001111 | 11100 | 527 | 32.9375
read_freq | 0x41 | 0x00 | 0x95 w | 0xfb26 | fb26 | 1111101100100110 | 11111 | 01100100110 | 11111 | 806 | 403
Iout_falut_limit | 0x41 | 0x00 | 0xe7 w | 0xe2d0 | e2d0 | 1110001011010000 | 11100 | 01011010000 | 11100 | 720 | 45
sta_byte | 0x41 | 0x01 | 0x78 | 0x00 | 00 | 0000000000000000 | 00000 | 00000000000 | 0 | 0 | 0
sta_word | 0x41 | 0x01 | 0x79 w | 0x0000 | 0000 | 0000000000000000 | 00000 | 00000000000 | 0 | 0 | 0
sta_Vout | 0x41 | 0x01 | 0x7a | 0x00 | 00 | 0000000000000000 | 00000 | 00000000000 | 0 | 0 | 0
sta_Iout | 0x41 | 0x01 | 0x7b | 0x00 | 00 | 0000000000000000 | 00000 | 00000000000 | 0 | 0 | 0
sta_Vin | 0x41 | 0x01 | 0x7c | 0x00 | 00 | 0000000000000000 | 00000 | 00000000000 | 0 | 0 | 0
sta_temp | 0x41 | 0x01 | 0x7e | 0x00 | 00 | 0000000000000000 | 00000 | 00000000000 | 0 | 0 | 0
read_Vin | 0x41 | 0x01 | 0x88 w | 0xd2f9 | d2f9 | 1101001011111001 | 11010 | 01011111001 | 11010 | 761 | 11.8906
read_Vout | 0x41 | 0x01 | 0x8b w | 0x1e34 | 1e34 | 0001111000110100 | 00011 | 11000110100 | 11 | 7732 | 0.94385
read_Iout | 0x41 | 0x01 | 0x8c w | 0xbaf7 | baf7 | 1011101011110111 | 10111 | 01011110111 | 10111 | 1527 | 2.9824
read_temp | 0x41 | 0x01 | 0x8f w | 0xe20f | e20f | 1110001000001111 | 11100 | 01000001111 | 11100 | 527 | 32.9375
read_freq | 0x41 | 0x01 | 0x95 w | 0xfb26 | fb26 | 1111101100100110 | 11111 | 01100100110 | 11111 | 806 | 403
Iout_falut_limit | 0x41 | 0x01 | 0xe7 w | 0xe2d0 | e2d0 | 1110001011010000 | 11100 | 01011010000 | 11100 | 720 | 45
sta_byte | 0x42 | 0x00 | 0x78 | 0x00 | 00 | 0000000000000000 | 00000 | 00000000000 | 0 | 0 | 0
sta_word | 0x42 | 0x00 | 0x79 w | 0x0000 | 0000 | 0000000000000000 | 00000 | 00000000000 | 0 | 0 | 0
sta_Vout | 0x42 | 0x00 | 0x7a | 0x00 | 00 | 0000000000000000 | 00000 | 00000000000 | 0 | 0 | 0
sta_Iout | 0x42 | 0x00 | 0x7b | 0x00 | 00 | 0000000000000000 | 00000 | 00000000000 | 0 | 0 | 0
sta_Vin | 0x42 | 0x00 | 0x7c | 0x00 | 00 | 0000000000000000 | 00000 | 00000000000 | 0 | 0 | 0
sta_temp | 0x42 | 0x00 | 0x7e | 0x00 | 00 | 0000000000000000 | 00000 | 00000000000 | 0 | 0 | 0
read_Vin | 0x42 | 0x00 | 0x88 w | 0xd2f7 | d2f7 | 1101001011110111 | 11010 | 01011110111 | 11010 | 759 | 11.8594
read_Vout | 0x42 | 0x00 | 0x8b w | 0x1e4a | 1e4a | 0001111001001010 | 00011 | 11001001010 | 11 | 7754 | 0.94653
read_Iout | 0x42 | 0x00 | 0x8c w | 0xba59 | ba59 | 1011101001011001 | 10111 | 01001011001 | 10111 | 1369 | 2.6738
read_temp | 0x42 | 0x00 | 0x8f w | 0xe23f | e23f | 1110001000111111 | 11100 | 01000111111 | 11100 | 575 | 35.9375
read_freq | 0x42 | 0x00 | 0x95 w | 0xfb20 | fb20 | 1111101100100000 | 11111 | 01100100000 | 11111 | 800 | 400
Iout_falut_limit | 0x42 | 0x00 | 0xe7 w | 0xe2d0 | e2d0 | 1110001011010000 | 11100 | 01011010000 | 11100 | 720 | 45
sta_byte | 0x42 | 0x01 | 0x78 | 0x00 | 00 | 0000000000000000 | 00000 | 00000000000 | 0 | 0 | 0
sta_word | 0x42 | 0x01 | 0x79 w | 0x0000 | 0000 | 0000000000000000 | 00000 | 00000000000 | 0 | 0 | 0
sta_Vout | 0x42 | 0x01 | 0x7a | 0x00 | 00 | 0000000000000000 | 00000 | 00000000000 | 0 | 0 | 0
sta_Iout | 0x42 | 0x01 | 0x7b | 0x00 | 00 | 0000000000000000 | 00000 | 00000000000 | 0 | 0 | 0
sta_Vin | 0x42 | 0x01 | 0x7c | 0x00 | 00 | 0000000000000000 | 00000 | 00000000000 | 0 | 0 | 0
sta_temp | 0x42 | 0x01 | 0x7e | 0x00 | 00 | 0000000000000000 | 00000 | 00000000000 | 0 | 0 | 0
read_Vin | 0x42 | 0x01 | 0x88 w | 0xd2f7 | d2f7 | 1101001011110111 | 11010 | 01011110111 | 11010 | 759 | 11.8594
read_Vout | 0x42 | 0x01 | 0x8b w | 0x1e5e | 1e5e | 0001111001011110 | 00011 | 11001011110 | 11 | 7774 | 0.94897
read_Iout | 0x42 | 0x01 | 0x8c w | 0xba81 | ba81 | 1011101010000001 | 10111 | 01010000001 | 10111 | 1409 | 2.752
read_temp | 0x42 | 0x01 | 0x8f w | 0xe243 | e243 | 1110001001000011 | 11100 | 01001000011 | 11100 | 579 | 36.1875
read_freq | 0x42 | 0x01 | 0x95 w | 0xfb20 | fb20 | 1111101100100000 | 11111 | 01100100000 | 11111 | 800 | 400
Iout_falut_limit | 0x42 | 0x01 | 0xe7 w | 0xe2d0 | e2d0 | 1110001011010000 | 11100 | 01011010000 | 11100 | 720 | 45

## 工作表1
11111 | -1
11110 | -2
11101 | -3
11100 | -4
11011 | -5
11010 | -6
11001 | -7
11000 | -8
10111 | -9
10110 | -10
10101 | -11
10100 | -12
10011 | -13
10010 | -14